## Паспорт
ПАТ "УКРТРАНСГАЗ"
Філія "УМГ"ХАРКІВТРАНСГАЗ"
Сєвєродонецьке ЛВУМГ
Вимірювальна хіміко-аналітична лабораторія
Свідоцтво про атестацію № РЬ 089/2014 дійсне до 06.06.2017 р.
ПАСПОРТ ФІЗИКО-ХІМІЧНИХ ПОКАЗНИКІВ ПРИРОДНОГО ГАЗУ
переданого Краматорським ЛВУМГ та прийнятого ПАТ "Донецькоблгаз" по (УГГ м. Красноармійськ, м. Краматорськ, м. Константинівка, м. Слав'янськ, м. Артемовськ)
з газопроводу Амвросіївка-Горловка-Слов`янськ, Краматорськ-Донецьк-Маріуполь за період з 01.04.2016р. по 30.04.2016р.
Число місяця | Компонентний склад , % мол. | [11 empty] | Фізико-хімічні показники газу, при 20 ºС, 101,325 кПа | [5 empty] | Температура точки роси вологи (Р = 3.92 МПа) | Температура точки роси вуглеводів, ºС | Маса механічних домішок, г/100м3 | Масова концентрація меркаптанової сірки, г/м3 | Масова концентрація сірководню, г/м3
| метан C₁ | етан C₂ | пропан С₃ | ізо-бутан i-C₄ | н-бутан н C₄ | нео-пентан нео-C₅ | ізо-пентан i-C₅ | н-пентан н-C₅ | гексани та вищі C₆+ | Кисень О₂ | азот N₂ | діоксид вуглецю CO₂ | Густина, кг/м3 | Теплота згоряння нижча, МДж/м3(кВт⋅год/м3) | Теплота зоряння нижча кКал/м³ | Теплота згоряння вища, МДж/м3 (кВт⋅год/м3) | Теплота згоряння вища кКал/м³ | Число Воббе вище, МДж/м3 (кВт⋅год/м3)
1 | [23 empty] | 0
2 | [23 empty] | 0
3 | [23 empty] | 0
4 | 92.1318 | 3.0626 | 0.5522 | 0.057 | 0.0857 | 0.0017 | 0.0118 | 0.0092 | 0.0058 | 0.0104 | 4.013 | 0.0588 | 0.7166 | 33.29 | 7952 | 36.9 | 8812 | 47.83 | [5 empty] | 100 | ОК
5 | [23 empty] | 0
6 | [23 empty] | 0
7 | [23 empty] | 0
8 | [23 empty] | 0
9 | [23 empty] | 0
10 | [23 empty] | 0
11 | [23 empty] | 0
12 | 92.1548 | 3.3177 | 0.5856 | 0.0479 | 0.0722 | 0.0031 | 0.0128 | 0.013 | 0.0061 | 0.0102 | 3.6812 | 0.0954 | 0.717 | 33.46 | 7993 | 37.08 | 8857 | 48.06 | [5 empty] | 100 | ОК
13 | [23 empty] | 0
14 | [23 empty] | 0
15 | 93.1221 | 3.7117 | 0.98 | 0.1338 | 0.1941 | 0.0088 | 0.0528 | 0.0439 | 0.103 | 0.0088 | 1.3725 | 0.2685 | 0.7228 | 34.85 | 8325 | 38.6 | 9220 | 49.83 |  |  | відс. | 0.006 | 0.0001 | 100
16 | [23 empty] | 0
17 | [23 empty] | 0
18 | [23 empty] | 0
19 | 92.5495 | 4.0911 | 0.9855 | 0.1261 | 0.2082 | 0.01 | 0.0596 | 0.0489 | 0.0947 | 0.0084 | 1.5564 | 0.2616 | 0.7261 | 34.91 | 8337 | 38.65 | 8231 | 49.78 | [5 empty] | 100
20 | [23 empty] | 0
21 | [23 empty] | 0
22 | [23 empty] | 0
23 | [23 empty] | 0
24 | [23 empty] | 0
25 | [23 empty] | 0
26 | 92.4193 | 4.0924 | 1.0145 | 0.1335 | 0.222 | 0.0057 | 0.0692 | 0.0571 | 0.1453 | 0.0085 | 1.5261 | 0.3064 | 0.729 | 35.01 | 8362 | 38.77 | 9259 | 49.83 | [5 empty] | 100
27 | [23 empty] | 0
28 | [23 empty] | 0
29 | [23 empty] | 0
30 | [23 empty] | 0
31 | [23 empty] | 0
| Начальник Сєвєродонецького ЛВУМГ | [12 empty] | Головко Ю.О. | [6 empty] | 2016-04-30
|  | Підрозділу підприємства, якому підпорядкована ВХАЛ | [11 empty] | прізвище |  |  |  |  | підпис |  |  | дата
| Інженер ВХАЛ | [12 empty] | Єрьоменко М.О. | [6 empty] | 2016-04-30
|  | ВХАЛ, де здійснювались аналізи газу | [11 empty] | прізвище |  |  |  |  | підпис |  |  | дата
- червоним виділено Зразок для введення своїх даних

## Додаток
ПАТ "УКРТРАНСГАЗ"
Філія УМГ"Харківтрансгаз" | [19 empty] | Лист 1
Краматорське ЛВУМГ
Додаток до Паспорту фізико-хімічних показників природного газу
переданого Краматорським ЛВУМГ та прийнятого ПАТ "ДОНЕЦЬКОБЛГАЗ" по УГГ м.Красноармійськ,
УГГ м. Краматорськ, УГГ м.Костянтинівка, УГГ м Слов'янськ, УГГ м. Артемівськ
з газопроводу Амвросієвка-Горловка-Слов'янськ, Краматорськ-Донецьк-Маріуполь за період з 01.04.2016 по 30.04.2016
Число місяця | [20 empty] | Загальний обсяг газу, м3 | Теплота згоряння ниижа, (за поточну добу та середньозважене значення за місяць) МДж/м3
| ГРС Селідово | ГРС -1 Курахово | ГРС-2 Курахово | ГРС Вугледар | ГРС р/г "Оленівський" | ГРС Волноваха | ГРС Новотроїцьке | ГРС Володимирівка | ГРС Ольгінка | ГРС Донське | ГРС р/г "Маріупольський" (Чермалик) | ГРС Краматорськ | ГРС Промінь | ГРС смт.Очеретино | ГРС Кіндратвка | ГРС Часов Яр (2 споживач) | ГРС р/г ім "Леніна" | ГРС р/г "Костянтинівський" | ГРС Дзержинськ | ГРС Щербинівська ПТФ
1 | 39527.63 | 623.77 | 10241.63 | 44354.01 | 3595.85 | 56880.41 | 7721.98 | 17725.06 | 3994.73 | 16516.18 | 3968.32 | 554604.47 | 5689.32 | 2564.66 | 22700.77 | 2766.67 | 3837.06 | 3379 | 94928.82 | 3542.34 | 899162.68 | 33.42 | Если в первом числе месяца у нас не было измерения ФХП, то в X15 вводим последнее значение Теплоты сгорания низшей вручную из прошлого месяца!
2 | 53430.41 | 423.55 | 11432.04 | 53975.96 | 4548.29 | 73879.34 | 11634.98 | 20339.24 | 4474.25 | 22474 | 4915.85 | 631162.8 | 6435.01 | 2998.9 | 27631.94 | 3301.83 | 4635.17 | 4097.37 | 110407.12 | 4338.57 | 1056536.62 | 33.42
3 | 51792.06 | 544.91 | 11397.84 | 52794.57 | 4402.26 | 70673.45 | 10477.24 | 17998.87 | 4255.54 | 20966.51 | 4541.96 | 632885.4 | 6789.36 | 2917.67 | 27203.86 | 3379.89 | 4826.72 | 4079.95 | 109718.2 | 4310.28 | 1045956.54 | 33.42
4 | 45101.67 | 227.68 | 10750.93 | 48921.54 | 4097.59 | 64213.63 | 9203.34 | 23289.74 | 4044.74 | 19513.39 | 4280.89 | 572888.95 | 6422.82 | 2791.91 | 26541.6 | 3121.41 | 4585.17 | 3844.39 | 105715.84 | 4025.11 | 963582.34 | 33.29
5 | 41211.25 | 185.32 | 10436.08 | 43174.35 | 3278.12 | 52789.2 | 7623.35 | 30603.14 | 3696.53 | 15796.41 | 3224.29 | 445781.52 | 5556.39 | 2373.15 | 22597.5 | 2697.46 | 3904.27 | 3336.86 | 96470.88 | 3511.56 | 798247.63 | 33.29
6 | 35216.9 | 321.99 | 9277.34 | 33924.06 | 3043.32 | 47510.24 | 6433.83 | 16276.42 | 4852.16 | 14875 | 3330.06 | 447420.6 | 3982.54 | 1975.68 | 20890.68 | 2457.14 | 3776.86 | 3131.43 | 90294.68 | 4142.27 | 753133.2 | 33.29
7 | 27156.64 | 116.87 | 10599 | 28679.24 | 2429.55 | 39209.3 | 4852.89 | 16168.88 | 5267.28 | 13824.9 | 2711.32 | 394483.61 | 3964.99 | 1710.09 | 20142.64 | 2086.93 | 3167.14 | 2843.94 | 82170.13 | 3958.54 | 665543.88 | 33.29
8 | 15940.02 | 397.81 | 9634.53 | 12745.05 | 1784.51 | 27984.62 | 2284.45 | 30413.31 | 5475.15 | 6168.9 | 2219.88 | 261482.57 | 2611.64 | 1294.26 | 17425 | 1563.87 | 2488.76 | 1584.3 | 61642.85 | 3305.08 | 468446.56 | 33.29
9 | 9889.16 | 220.9 | 11868.41 | 11683.81 | 1699.62 | 24576.53 | 1788.35 | 40795.53 | 6045.82 | 3690.42 | 1747.61 | 223240.09 | 2142.67 | 1004.72 | 12352 | 1167.87 | 2115.38 | 966.18 | 33309.39 | 2267.28 | 392571.74 | 33.29
10 | 10121.99 | 422.12 | 10243.5 | 12002.06 | 1721.9 | 25663.54 | 1991.42 | 23941.98 | 5873.26 | 3382.63 | 1940.13 | 194281.85 | 2028.44 | 997.94 | 12727 | 1371.56 | 2023.02 | 1022.33 | 32961.34 | 1932.64 | 346650.65 | 33.29
11 | 9527.17 | 260.75 | 10216.94 | 10418.46 | 1280.72 | 24278.77 | 1735.67 | 47563.04 | 5563.13 | 3238.42 | 1337.15 | 198913.79 | 1704.34 | 795 | 13975.79 | 1058.29 | 1665.8 | 889.27 | 31384.42 | 1556.6 | 367363.52 | 33.29
12 | 8931.09 | 849.44 | 10362.48 | 8900.76 | 1036.86 | 19982.74 | 1393.78 | 45522.52 | 5139.17 | 3301.32 | 1162.81 | 181230.49 | 1679.61 | 748.47 | 14840.37 | 1113.01 | 1581.39 | 837.78 | 30182.25 | 1427.83 | 340224.17 | 33.46
13 | 8682.63 | 63082.93 | 10156.93 | 7851.8 | 1089.45 | 15918.25 | 1032.01 | 17939.35 | 9670.06 | 1980.57 | 993.95 | 203499.66 | 1670.56 | 786.23 | 14292.29 | 1054.41 | 1689.12 | 837.22 | 29927.44 | 1482.74 | 393637.6 | 33.46
14 | 10037.89 | 7987.8 | 11686.02 | 11491.54 | 1577.73 | 25478.32 | 1600.5 | 24634.38 | 3624.92 | 2864.33 | 1832.09 | 204908.68 | 1550.07 | 933.85 | 14887.32 | 1198.88 | 1812.2 | 963.3 | 28478.43 | 1582.97 | 359131.22 | 33.46
15 | 11705.72 | 3949.74 | 9520.22 | 14000.69 | 1815.55 | 29164.5 | 1790.65 | 28715.41 | 1459.74 | 3285.3 | 1956.82 | 224984.58 | 2059.89 | 1433.31 | 17616.15 | 1791.23 | 2420.21 | 1378.28 | 31776.04 | 2108.04 | 392932.07 | 34.85
16 | 11780.91 | 4726.88 | 10079.21 | 14165.56 | 2100.87 | 28982.25 | 1960.41 | 24339.83 | 1590.01 | 3350.8 | 2232.9 | 215567.57 | 3010.97 | 1639.24 | 16586.47 | 2051.46 | 2853.41 | 1623.37 | 33865.48 | 2476.64 | 384984.24 | 34.85
17 | 10096.42 | 4001.25 | 9970.39 | 11737.85 | 1489.83 | 24296.72 | 1724.81 | 23280.49 | 1223.34 | 2933.4 | 1528.97 | 192706.63 | 2168.95 | 1113.92 | 13025.43 | 1452.2 | 2035.31 | 1140.77 | 27817.21 | 1907.96 | 335651.85 | 34.85
18 | 11299.58 | 1230.61 | 10921.74 | 9611.1 | 1009.61 | 19847.1 | 1369.06 | 24569.4 | 922.12 | 2592.28 | 1573 | 158906.61 | 1482.05 | 870.76 | 12514.59 | 1099.51 | 1363.08 | 812.3 | 21930.08 | 1551.35 | 285475.93 | 34.85
19 | 8943 | 462.35 | 11007.52 | 9087.41 | 906.29 | 19339.76 | 1315.33 | 21223.1 | 804.85 | 2314.19 | 1265.28 | 169137.09 | 1600.39 | 975.52 | 12939.45 | 1132.61 | 1302.23 | 819.42 | 22733.3 | 1376.81 | 288685.9 | 34.91
20 | 10953.1 | 26924.28 | 10394.56 | 12162.67 | 1556.96 | 22374.76 | 1490.93 | 22385.44 | 1180.7 | 2384.21 | 1426.28 | 232779.38 | 2240.95 | 1354.03 | 15154.82 | 1714.14 | 2303.01 | 1488.16 | 30025.17 | 1763.98 | 402057.53 | 34.91
21 | 15954.17 | 0 | 10406.3 | 16419 | 2489.32 | 31503.29 | 2206.95 | 24583.49 | 1668.73 | 3648.99 | 2229.17 | 280787.8 | 3543.73 | 2026.3 | 20490.57 | 2564.72 | 3106.83 | 2301.43 | 39496.07 | 2356.4 | 467783.26 | 34.91
22 | 13827.34 | 0 | 10390.4 | 16892.8 | 2659.41 | 34194.21 | 2344.87 | 26641.88 | 1883.31 | 3875.07 | 2564.94 | 300156.01 | 3918.25 | 2014.94 | 18491.57 | 2539.98 | 3150.04 | 2097.2 | 40417.37 | 2372.32 | 490431.91 | 34.91
23 | 12336.9 | 0 | 11361.5 | 13851.62 | 1933.67 | 28726.1 | 1961 | 20462 | 1705.51 | 3334.37 | 1962.84 | 233617.89 | 3132 | 1448.32 | 15475.91 | 1873.38 | 2600.01 | 1486.41 | 35246.9 | 2042.17 | 394558.5 | 34.91
24 | 11498.75 | 0 | 12455.93 | 13597.5 | 1817.16 | 27392.29 | 1907.24 | 22315.59 | 1499.54 | 3240.79 | 2018.51 | 227823.74 | 2371 | 1380.56 | 18072.18 | 1710.39 | 2224.76 | 1333.42 | 31914.76 | 1484.04 | 386058.15 | 34.91
25 | 11807.17 | 0 | 9924.59 | 13526.4 | 1857.05 | 28122.77 | 2037.28 | 22725.57 | 1461.93 | 3279.98 | 1877.97 | 232522.28 | 2362.9 | 1427.53 | 17359.66 | 1854.55 | 2289.08 | 1478.97 | 32164.79 | 1681.06 | 389761.53 | 34.91
26 | 11476.41 | 89577.34 | 12083.66 | 12317.82 | 1556.44 | 24457.33 | 1823.4 | 20808.75 | 1300.3 | 2750.81 | 1336.86 | 197801.84 | 2365.5 | 1314.03 | 17694.89 | 1725.98 | 2396.76 | 1382.5 | 34741.57 | 1852 | 440764.19 | 35.01
27 | 12848.76 | 23058.9 | 11556.83 | 14114 | 2228.34 | 31202.48 | 2109.87 | 25586.17 | 1659.18 | 3459.53 | 2055.87 | 265379.35 | 2890.24 | 1613.29 | 17879.05 | 2029.48 | 2943.71 | 1845.5 | 38186.98 | 2060.61 | 464708.14 | 35.01
28 | 14577.54 | 220.42 | 9500.32 | 12362.04 | 1664.94 | 26010.61 | 1863.49 | 24951.04 | 1400.43 | 2927.51 | 1585.11 | 248203.34 | 2858.99 | 1648.2 | 17652.92 | 1984.08 | 2699.72 | 1665.29 | 35226.93 | 1946.43 | 410949.35 | 35.01
29 | 11445.35 | 505.85 | 9108.29 | 11562.5 | 1425.17 | 21717.55 | 1738 | 22564.29 | 1242.47 | 2637.85 | 1441.18 | 267378.75 | 2474.96 | 1375.73 | 14110.3 | 1656.92 | 2413.75 | 1307.38 | 29611.81 | 1601.2 | 407319.3 | 35.01
30 | 11159.94 | 64474.7 | 8832.16 | 12865.74 | 1458.51 | 21429.75 | 1693.26 | 23026.72 | 1186.44 | 2923.9 | 1475.25 | 256410.35 | 2966.6 | 1652.64 | 16306.99 | 2002.32 | 2980.94 | 1693.51 | 46449.81 | 1887.57 | 482877.1 | 35.01
Загальний обсяг газу, м3 | 558277.57 | 294798.16 | 315817.29 | 589191.91 | 63554.89 | 987799.81 | 99110.34 | 751390.63 | 94165.34 | 197531.96 | 66737.26 | 8850947.69 | 93675.13 | 47180.85 | 529579.71 | 57522.17 | 81190.91 | 55667.23 | 1469196.06 | 71852.39 |  | 34.0181 | Столбец X не трогать, данные пересчитываются и переносятся из Паспорта!
31
| Начальник служби ГВ та М | [18 empty] | А.М. Левкович
|  | Керівник служби, відповідальної за облік газу | [11 empty] | підпис | [6 empty] | прізвище
ПАТ "УКРТРАНСГАЗ"
Філія УМГ"Харківтрансгаз" | [19 empty] | Лист 2
Краматорське ЛВУМГ
Додаток до Паспорту фізико-хімічних показників природного газу
переданого Краматорським ЛВУМГ та прийнятого ПАТ "ДОНЕЦЬКОБЛГАЗ" по УГГ м.Красноармійськ,
УГГ м. Краматорськ, УГГ м.Костянтинівка, УГГ м Слов'янськ, УГГ м. Артемівськ
з газопроводу Амвросієвка-Горловка-Слов'янськ, Краматорськ-Донецьк-Маріуполь за період з 01.04.2016 по 30.04.2016
Число місяця | [20 empty] | Загальний обсяг газу, м3 | Теплота згоряння ниижа, (за поточну добу та середньозважене значення за місяць) МДж/м3
| ГРС Широкий Шлях | ГРС Очеретино | ГРС Слов'янська ДРЕС 1 | ГРС Слов'янська ДРЕС 2 | ГРС Красний Лиман | ГРС Рай Олександрівка | ГРС Малинівка | ГРС Правдинська ПТФ | ГРС Артемівськ | ГРС Бахмутська ПТФ | ГРС Часов Яр (1 споживач) | ГРС Северськ | ГРС р/г ім. "Горького" | ГРС р/г ім. "Правди і Кірова" | ГРС р/г ім. "Кірова" | ГРС Тимірязєва | ГРС Вуглегірська ДРЕС 1 | ГРС Вуглегірська ДРЕС 2 | ГРС Козаченко
1 | 10050.68 | 4933.27 | 7025.28 | 47783.75 | 50199.93 | 954.92 | 1217.82 | 5325.06 | 6542.88 | 62845.35 | 48886.18 | 18838.57 | 6974.18 | 2345.04 | 1889.49 | 1687.93 | 23761.23 | 25449.16 | 3899.06 |  | 326710.72 | 33.42
2 | 12115.64 | 7107.59 | 8092.88 | 0 | 66214.99 | 934.78 | 1481.1 | 7027.44 | 8508.54 | 71687.17 | 63565.76 | 23181.12 | 8971.52 | 2879.69 | 2384.17 | 2045.56 | 41095.14 | 43140.7 | 6155.78 |  | 370433.79 | 33.42
3 | 11759.98 | 7426.88 | 7932.06 | 66090.5 | 65973.59 | 1160.18 | 1446.03 | 6867.22 | 8313.25 | 74804.15 | 61814.6 | 22693.49 | 8671.1 | 2776.91 | 2294.73 | 2050.9 | 38382.77 | 40433.67 | 5274.18 |  | 430892.01 | 33.42
4 | 11285.75 | 6787.24 | 7504.54 | 0 | 61181.82 | 1132.29 | 1314.66 | 6210.03 | 7524.69 | 66606.06 | 56282.68 | 20533.55 | 7851.12 | 2541 | 2224.5 | 1908.71 | 32068.89 | 33977.6 | 4860.64 |  | 326935.13 | 33.29
5 | 9768.16 | 5410.82 | 5828.75 | 39726.34 | 50026.59 | 862.85 | 1091.98 | 5630.75 | 6722.73 | 66703.75 | 50954.84 | 17135.2 | 6462.25 | 2110.88 | 1909.51 | 1633.07 | 26900.21 | 28533.28 | 3790.46 |  | 327411.96 | 33.29
6 | 9062.25 | 4558.38 | 5361.64 | 0 | 46692.94 | 800.4 | 1003.23 | 5282.13 | 6285.36 | 55719.94 | 49620.98 | 16936.66 | 6430.33 | 2071.35 | 1826 | 1526.1 | 22074.18 | 23600.28 | 3129.58 |  | 258852.15 | 33.29
7 | 8656.07 | 3434.63 | 4755.58 | 58739.49 | 34390.89 | 600.59 | 851.62 | 4557.38 | 5409 | 49380.62 | 41697.07 | 13971.84 | 5345.45 | 1723.93 | 1562.38 | 1193.69 | 16607.58 | 17801.27 | 2536.31 |  | 270679.08 | 33.29
8 | 8089.48 | 3057.93 | 3801.34 | 0 | 10973.82 | 386.01 | 610.08 | 2553.94 | 3164.02 | 42137.02 | 30724.23 | 8507.55 | 3655.91 | 1206.04 | 1157.88 | 869.32 | 12165.83 | 13035.15 | 2010.98 |  | 146095.55 | 33.29
9 | 7361.49 | 1553.88 | 3418.27 | 0 | 5467.22 | 327.24 | 466.32 | 1594.11 | 2060.43 | 39619.02 | 28651.92 | 7266.3 | 3088.83 | 1069.33 | 880.99 | 716.51 | 11443.01 | 12159.52 | 2518.18 |  | 127144.39 | 33.29
10 | 7621.28 | 1704.87 | 3525.82 | 0 | 7588.29 | 339.37 | 499.96 | 1888.27 | 2388.23 | 34901.32 | 27992.61 | 7162.02 | 2859.09 | 1024.39 | 917.48 | 701.15 | 11641.63 | 12342.78 | 1951.97 |  | 125098.56 | 33.29
11 | 7354.01 | 1153.83 | 3254.79 | 0 | 7535.56 | 289.99 | 389.75 | 1297.27 | 1687.02 | 32119.61 | 27779.23 | 5476.11 | 2270.98 | 897.4 | 724.26 | 621.85 | 10945.88 | 11567.73 | 1884.67 |  | 115365.27 | 33.29
12 | 6924.23 | 1151.02 | 3015.48 | 0 | 7427.21 | 286.36 | 392.86 | 1243.19 | 1636.05 | 34684.2 | 26064.54 | 5052.77 | 2281.14 | 926.09 | 721.97 | 612.35 | 10388.97 | 11001.32 | 1852.45 |  | 113809.75 | 33.46
13 | 7230.39 | 1161.21 | 3114.81 | 54802.56 | 7197.64 | 244.42 | 371.78 | 1144.84 | 1516.62 | 31692.34 | 25896.64 | 5660.05 | 1652.06 | 896.27 | 674.83 | 497.6 | 9710.77 | 10208.37 | 1538.47 |  | 163673.2 | 33.46
14 | 7603.42 | 1170.1 | 3235.77 | 0 | 8186.06 | 301.69 | 392.46 | 1064.38 | 1456.84 | 33027.33 | 28380.35 | 5272.8 | 1631.55 | 902.33 | 744.2 | 377.86 | 11254.65 | 11632.51 | 1826.32 |  | 116634.3 | 33.46
15 | 8611.49 | 1846 | 4090.61 | 0 | 11348.48 | 376.61 | 559.55 | 1510.58 | 2070.13 | 33779.22 | 29711.79 | 7360.57 | 2186.5 | 1183.89 | 1018.61 | 450.73 | 13735.54 | 14186.27 | 1878.08 |  | 134026.57 | 34.85
16 | 8973.05 | 2398.03 | 5322.18 | 2594.47 | 18655.86 | 559.7 | 752.22 | 1785.38 | 2537.6 | 33700.68 | 36501.2 | 10963.28 | 3281.78 | 1611.42 | 1352.66 | 651.25 | 18058.04 | 18709.29 | 2725.6 |  | 168408.09 | 34.85
17 | 7758.04 | 1773.75 | 4514.81 | 0 | 13006.6 | 390.84 | 494.8 | 1713.67 | 2208.47 | 28820.1 | 38035.55 | 8333.4 | 2293.96 | 1159.24 | 995.83 | 457.87 | 12191.05 | 12648.92 | 1366.07 |  | 136796.9 | 34.85
18 | 6756.52 | 1203.01 | 3726.06 | 0 | 8263.39 | 293.88 | 436.8 | 1320.27 | 1757.07 | 29866.33 | 29981.92 | 5494.41 | 1344.89 | 844.53 | 714.62 | 247.93 | 9276.6 | 9524.53 | 653.83 |  | 111052.76 | 34.85
19 | 7309.77 | 1209.17 | 4078.03 | 2640.55 | 8797.73 | 310.81 | 462.85 | 1184.03 | 1646.88 | 32536.72 | 16206.7 | 6353.3 | 1685.9 | 949.31 | 890.07 | 364.43 | 10910.93 | 11275.36 | 1433.65 |  | 108812.54 | 34.91
20 | 7698.97 | 1669.34 | 4568.77 | 73517.6 | 15027.86 | 408.66 | 526.53 | 260.78 | 787.31 | 30584.73 | 13171.16 | 8524.33 | 3850.39 | 1172.4 | 1086.62 | 493.44 | 15469.68 | 15963.12 | 2148.49 |  | 194781.69 | 34.91
21 | 10725.68 | 2554.43 | 6214.47 | 33029.21 | 26267.98 | 664.92 | 941.72 | 2229.65 | 3171.37 | 37690.65 | 17811.07 | 12763.33 | 6564.96 | 2015.29 | 1596.02 | 775.36 | 24682.08 | 25457.44 | 3498.88 |  | 215155.63 | 34.91
22 | 9826.69 | 2924.47 | 6261.91 | 0 | 25855.3 | 636.63 | 920.38 | 2098.7 | 3019.08 | 37332.23 | 18233.19 | 13292.39 | 4550.21 | 2085.24 | 1613.84 | 772.19 | 22294.53 | 23066.72 | 2467.09 |  | 174783.7 | 34.91
23 | 7736.09 | 2329.35 | 5142.2 | 2594.53 | 17510.77 | 417.57 | 719.27 | 1827 | 2546.27 | 35684.09 | 13782.29 | 10370.35 | 2918.62 | 1640.35 | 1236.18 | 555.1 | 18298.41 | 18853.51 | 1941.77 |  | 144161.95 | 34.91
24 | 7494.74 | 2006.62 | 5183.52 | 0 | 15322.54 | 438.26 | 691.6 | 1509.88 | 2201.48 | 34881.97 | 12740.94 | 9722.16 | 2516.24 | 1523.74 | 1064.29 | 531.82 | 14719.98 | 15251.8 | 1565.44 |  | 127801.58 | 34.91
25 | 7750.39 | 1997.32 | 5197.85 | 67476.73 | 17044.15 | 436.17 | 725.99 | 1326.13 | 2052.12 | 34715.09 | 13620.08 | 9508.92 | 2643.05 | 1326.8 | 1099.94 | 509.36 | 15339.09 | 15848.45 | 1925.63 |  | 198617.63 | 34.91
26 | 7061.49 | 1996.78 | 5029.23 | 0 | 15340.43 | 443.1 | 679.09 | 1525.95 | 2205.04 | 35345.36 | 12848.46 | 8759.6 | 2349.44 | 1318.46 | 988.03 | 478.63 | 14182.43 | 14661.06 | 1918.51 |  | 125212.58 | 35.01
27 | 8069.06 | 2347.72 | 5685.37 | 0 | 19324.17 | 585.25 | 777.54 | 1839.7 | 2617.24 | 38744.96 | 16163.08 | 10771.8 | 3053.58 | 1692.59 | 1205.45 | 610.45 | 17233.49 | 17843.94 | 2423.28 |  | 148565.39 | 35.01
28 | 8079.84 | 2285.71 | 6022.34 | 0 | 17884.11 | 549.24 | 814.64 | 1777.56 | 2592.2 | 42120.47 | 16130.76 | 10765.36 | 3019.39 | 1644.71 | 1198.68 | 556.16 | 18668.93 | 19225.09 | 2606.35 |  | 153335.19 | 35.01
29 | 7642.33 | 1819.27 | 5547.87 | 62879.19 | 15542.33 | 483.16 | 657.8 | 1505.03 | 2162.83 | 36503.34 | 12997.35 | 9089.86 | 2559.18 | 1288.26 | 896.27 | 438.16 | 15293.89 | 15732.05 | 1591.72 |  | 193038.17 | 35.01
30 | 7876.88 | 2241.46 | 6336.74 | 0 | 18486.98 | 558.68 | 792.87 | 1716.49 | 2509.36 | 38415.36 | 14118.04 | 10856.57 | 3174.07 | 1497.86 | 1176.13 | 537.59 | 18637.65 | 19175.24 | 2262.25 |  | 148107.97 | 35.01
Загальний обсяг газу, м3 | 254253.86 | 83214.08 | 152788.97 | 511874.92 | 692735.23 | 16174.57 | 22483.3 | 76816.81 | 99300.11 | 1256649.18 | 880365.21 | 330617.66 | 116137.67 | 46324.74 | 38045.63 | 24873.07 | 537433.06 | 562306.13 | 75635.69 |  | 20977581.5 | 34.0404
| Начальник Краматорського ЛВУМГ | [18 empty] | С.Г. Таушан
|  | Керівник підрозділу підприємства | [11 empty] | підпис | [6 empty] | прізвище
| Начальник служби ГВ та М | [18 empty] | А.М. Левкович
|  | Керівник служби, відповідальної за облік газу | [11 empty] | підпис | [6 empty] | прізвище

## Додаток (2)
ПАТ "УКРТРАНСГАЗ"
Філія УМГ"Харківтрансгаз" | [19 empty] | Лист 2
Краматорське ЛВУМГ
переданого Краматорським ЛВУМГ та прийнятого ПАТ "ДОНЕЦЬКОБЛГАЗ" по УГГ м.Красноармійськ,
УГГ м. Краматорськ, УГГ м.Костянтинівка, УГГ м Слов'янськ, УГГ м. Артемівськ
з газопроводу Амвросієвка-Горловка-Слов'янськ, Краматорськ-Донецьк-Маріуполь за період з 01.04.2016 по 30.04.2016
Число місяця | [20 empty] | Загальний обсяг газу, м3 | Теплота згоряння ниижа, (за поточну добу та середньозважене значення за місяць) МДж/м3
| ГРС Широкий Шлях | ГРС Очеретино | ГРС Слов'янська ДРЕС 1 | ГРС Слов'янська ДРЕС 2 | ГРС Красний Лиман | ГРС Рай Олександрівка | ГРС Малинівка | ГРС Правдинська ПТФ | ГРС Артемівськ | ГРС Бахмутська ПТФ | ГРС Часов Яр | ГРС Северськ | ГРС р/г ім. "Горького" | ГРС р/г ім. "Правди і Кірова" | ГРС р/г ім. "Кірова" | ГРС Тимірязєва | ГРС Вуглегірська ДРЕС 1 | ГРС Вуглегірська ДРЕС 2 | ГРС Козаченко
1 | 10050.68 | 4933.27 | 7025.28 | 47783.75 | 50199.93 | 954.92 | 1217.82 | 5325.06 | 6542.88 | 62845.35 | 48886.18 | 18838.57 | 6974.18 | 2345.04 | 1889.49 | 1687.93 | 23761.23 | 25449.16 | 3899.06 |  | 326710.72 | 0 | Если в первом числе месяца у нас не было измерения ФХП, то в X15 вводим последнее значение Теплоты сгорания низшей вручную из прошлого месяца!
2 | 12115.64 | 7107.59 | 8092.88 | 0 | 66214.99 | 934.78 | 1481.1 | 7027.44 | 8508.54 | 71687.17 | 63565.76 | 23181.12 | 8971.52 | 2879.69 | 2384.17 | 2045.56 | 41095.14 | 43140.7 | 6155.78 |  | 370433.79 | 0
3 | 11759.98 | 7426.88 | 7932.06 | 66090.5 | 65973.59 | 1160.18 | 1446.03 | 6867.22 | 8313.25 | 74804.15 | 61814.6 | 22693.49 | 8671.1 | 2776.91 | 2294.73 | 2050.9 | 38382.77 | 40433.67 | 5274.18 |  | 430892.01 | 0
4 | 11285.75 | 6787.24 | 7504.54 | 0 | 61181.82 | 1132.29 | 1314.66 | 6210.03 | 7524.69 | 66606.06 | 56282.68 | 20533.55 | 7851.12 | 2541 | 2224.5 | 1908.71 | 32068.89 | 33977.6 | 4860.64 |  | 326935.13 | 33.29
5 | 9768.16 | 5410.82 | 5828.75 | 39726.34 | 50026.59 | 862.85 | 1091.98 | 5630.75 | 6722.73 | 66703.75 | 50954.84 | 17135.2 | 6462.25 | 2110.88 | 1909.51 | 1633.07 | 26900.21 | 28533.28 | 3790.46 |  | 327411.96 | 33.29
6 | 9062.25 | 4558.38 | 5361.64 | 0 | 46692.94 | 800.4 | 1003.23 | 5282.13 | 6285.36 | 55719.94 | 49620.98 | 16936.66 | 6430.33 | 2071.35 | 1826 | 1526.1 | 22074.18 | 23600.28 | 3129.58 |  | 258852.15 | 33.29
7 | 8656.07 | 3434.63 | 4755.58 | 58739.49 | 34390.89 | 600.59 | 851.62 | 4557.38 | 5409 | 49380.62 | 41697.07 | 13971.84 | 5345.45 | 1723.93 | 1562.38 | 1193.69 | 16607.58 | 17801.27 | 2536.31 |  | 270679.08 | 33.29
8 | 8089.48 | 3057.93 | 3801.34 | 0 | 10973.82 | 386.01 | 610.08 | 2553.94 | 3164.02 | 42137.02 | 30724.23 | 8507.55 | 3655.91 | 1206.04 | 1157.88 | 869.32 | 12165.83 | 13035.15 | 2010.98 |  | 146095.55 | 33.29
9 | 7361.49 | 1553.88 | 3418.27 | 0 | 5467.22 | 327.24 | 466.32 | 1594.11 | 2060.43 | 39619.02 | 28651.92 | 7266.3 | 3088.83 | 1069.33 | 880.99 | 716.51 | 11443.01 | 12159.52 | 2518.18 |  | 127144.39 | 33.29
10 | 7621.28 | 1704.87 | 3525.82 | 0 | 7588.29 | 339.37 | 499.96 | 1888.27 | 2388.23 | 34901.32 | 27992.61 | 7162.02 | 2859.09 | 1024.39 | 917.48 | 701.15 | 11641.63 | 12342.78 | 1951.97 |  | 125098.56 | 33.29
11 | 7354.01 | 1153.83 | 3254.79 | 0 | 7535.56 | 289.99 | 389.75 | 1297.27 | 1687.02 | 32119.61 | 27779.23 | 5476.11 | 2270.98 | 897.4 | 724.26 | 621.85 | 10945.88 | 11567.73 | 1884.67 |  | 115365.27 | 33.29
12 | 6924.23 | 1151.02 | 3015.48 | 0 | 7427.21 | 286.36 | 392.86 | 1243.19 | 1636.05 | 34684.2 | 26064.54 | 5052.77 | 2281.14 | 926.09 | 721.97 | 612.35 | 10388.97 | 11001.32 | 1852.45 |  | 113809.75 | 33.46
13 | 7230.39 | 1161.21 | 3114.81 | 54802.56 | 7197.64 | 244.42 | 371.78 | 1144.84 | 1516.62 | 31692.34 | 25896.64 | 5660.05 | 1652.06 | 896.27 | 674.83 | 497.6 | 9710.77 | 10208.37 | 1538.47 |  | 163673.2 | 33.46
14 | 7603.42 | 1170.1 | 3235.77 | 0 | 8186.06 | 301.69 | 392.46 | 1064.38 | 1456.84 | 33027.33 | 28380.35 | 5272.8 | 1631.55 | 902.33 | 744.2 | 377.86 | 11254.65 | 11632.51 | 1826.32 |  | 116634.3 | 33.46
15 | 8611.49 | 1846 | 4090.61 | 0 | 11348.48 | 376.61 | 559.55 | 1510.58 | 2070.13 | 33779.22 | 29711.79 | 7360.57 | 2186.5 | 1183.89 | 1018.61 | 450.73 | 13735.54 | 14186.27 | 1878.08 |  | 134026.57 | 34.85
16 | 8973.05 | 2398.03 | 5322.18 | 2594.47 | 18655.86 | 559.7 | 752.22 | 1785.38 | 2537.6 | 33700.68 | 36501.2 | 10963.28 | 3281.78 | 1611.42 | 1352.66 | 651.25 | 18058.04 | 18709.29 | 2725.6 |  | 168408.09 | 34.85
17 | 7758.04 | 1773.75 | 4514.81 | 0 | 13006.6 | 390.84 | 494.8 | 1713.67 | 2208.47 | 28820.1 | 38035.55 | 8333.4 | 2293.96 | 1159.24 | 995.83 | 457.87 | 12191.05 | 12648.92 | 1366.07 |  | 136796.9 | 34.85
18 | 6756.52 | 1203.01 | 3726.06 | 0 | 8263.39 | 293.88 | 436.8 | 1320.27 | 1757.07 | 29866.33 | 29981.92 | 5494.41 | 1344.89 | 844.53 | 714.62 | 247.93 | 9276.6 | 9524.53 | 653.83 |  | 111052.76 | 34.85
19 | 7309.77 | 1209.17 | 4078.03 | 2640.55 | 8797.73 | 310.81 | 462.85 | 1184.03 | 1646.88 | 32536.72 | 16206.7 | 6353.3 | 1685.9 | 949.31 | 890.07 | 364.43 | 10910.93 | 11275.36 | 1433.65 |  | 108812.54 | 34.91
20 | 7698.97 | 1669.34 | 4568.77 | 73517.6 | 15027.86 | 408.66 | 526.53 | 260.78 | 787.31 | 30584.73 | 13171.16 | 8524.33 | 3850.39 | 1172.4 | 1086.62 | 493.44 | 15469.68 | 15963.12 | 2148.49 |  | 194781.69 | 34.91
21 | 10725.68 | 2554.43 | 6214.47 | 33029.21 | 26267.98 | 664.92 | 941.72 | 2229.65 | 3171.37 | 37690.65 | 17811.07 | 12763.33 | 6564.96 | 2015.29 | 1596.02 | 775.36 | 24682.08 | 25457.44 | 3498.88 |  | 215155.63 | 34.91
22 | 9826.69 | 2924.47 | 6261.91 | 0 | 25855.3 | 636.63 | 920.38 | 2098.7 | 3019.08 | 37332.23 | 18233.19 | 13292.39 | 4550.21 | 2085.24 | 1613.84 | 772.19 | 22294.53 | 23066.72 | 2467.09 |  | 174783.7 | 34.91
23 | 7736.09 | 2329.35 | 5142.2 | 2594.53 | 17510.77 | 417.57 | 719.27 | 1827 | 2546.27 | 35684.09 | 13782.29 | 10370.35 | 2918.62 | 1640.35 | 1236.18 | 555.1 | 18298.41 | 18853.51 | 1941.77 |  | 144161.95 | 34.91
24 | 7494.74 | 2006.62 | 5183.52 | 0 | 15322.54 | 438.26 | 691.6 | 1509.88 | 2201.48 | 34881.97 | 12740.94 | 9722.16 | 2516.24 | 1523.74 | 1064.29 | 531.82 | 14719.98 | 15251.8 | 1565.44 |  | 127801.58 | 34.91
25 | 7750.39 | 1997.32 | 5197.85 | 67476.73 | 17044.15 | 436.17 | 725.99 | 1326.13 | 2052.12 | 34715.09 | 13620.08 | 9508.92 | 2643.05 | 1326.8 | 1099.94 | 509.36 | 15339.09 | 15848.45 | 1925.63 |  | 198617.63 | 34.91
26 | 7061.49 | 1996.78 | 5029.23 | 0 | 15340.43 | 443.1 | 679.09 | 1525.95 | 2205.04 | 35345.36 | 12848.46 | 8759.6 | 2349.44 | 1318.46 | 988.03 | 478.63 | 14182.43 | 14661.06 | 1918.51 |  | 125212.58 | 35.01
27 | 8069.06 | 2347.72 | 5685.37 | 0 | 19324.17 | 585.25 | 777.54 | 1839.7 | 2617.24 | 38744.96 | 16163.08 | 10771.8 | 3053.58 | 1692.59 | 1205.45 | 610.45 | 17233.49 | 17843.94 | 2423.28 |  | 148565.39 | 35.01
28 | 8079.84 | 2285.71 | 6022.34 | 0 | 17884.11 | 549.24 | 814.64 | 1777.56 | 2592.2 | 42120.47 | 16130.76 | 10765.36 | 3019.39 | 1644.71 | 1198.68 | 556.16 | 18668.93 | 19225.09 | 2606.35 |  | 153335.19 | 35.01
29 | 7642.33 | 1819.27 | 5547.87 | 62879.19 | 15542.33 | 483.16 | 657.8 | 1505.03 | 2162.83 | 36503.34 | 12997.35 | 9089.86 | 2559.18 | 1288.26 | 896.27 | 438.16 | 15293.89 | 15732.05 | 1591.72 |  | 193038.17 | 35.01
30 | 7876.88 | 2241.46 | 6336.74 | 0 | 18486.98 | 558.68 | 792.87 | 1716.49 | 2509.36 | 38415.36 | 14118.04 | 10856.57 | 3174.07 | 1497.86 | 1176.13 | 537.59 | 18637.65 | 19175.24 | 2262.25 |  | 148107.97 | 35.01
Загальний обсяг газу, м3 | 254253.86 | 83214.08 | 152788.97 | 511874.92 | 692735.23 | 16174.57 | 22483.3 | 76816.81 | 99300.11 | 1256649.18 | 880365.21 | 330617.66 | 116137.67 | 46324.74 | 38045.63 | 24873.07 | 537433.06 | 562306.13 | 75635.69 |  | 5702394.2 | 27.4294 | Столбец X не трогать, данные пересчитываются и переносятся из Паспорта!
31

## Лист1
Данные по объекту BYT (осн.) за 4/16. |  |  |  |  | Данные по объекту ГРС 2 СлавТЭС 1-3 (осн.) за 4/16.
День | V, м3 | V, м3 | V, м3 |  | День | V, м3 | dP, кгс/м2 | Pабс, кгс/см2 | T, °C | ABC | V, м3 | V, м3
1 | 81650.71 | 452389.09 | 20564.67 | 554604.47 | 1 | 47783.75 | 35.665 | 3.64 | 7.56 | A | 12155.56 | 136917.52 | 149073.08
2 | 105627.2 | 496178.22 | 29357.38 | 631162.8 | 2 | 0 | 0 | 3.3 | 7.61 |  | 0 | 0 | 0
3 | 102625.7 | 495261.56 | 34998.14 | 632885.4 | 3 | 66090.5 | 44.193 | 3.04 | 7.09 | A | 76.96 | 0 | 76.96
4 | 91568.19 | 471053.88 | 10266.88 | 572888.95 | 4 | 0 | 0 | 3.71 | 7.32 |  | 0 | 0 | 0
5 | 86121.69 | 353163.28 | 6496.55 | 445781.52 | 5 | 39726.34 | 30.814 | 3.57 | 7.32 | AB | 0 | 0 | 0
6 | 75848.5 | 357068.72 | 14503.38 | 447420.6 | 6 | 0 | 0 | 3.31 | 8.52 |  | 0 | 0 | 0
7 | 56124.85 | 324214.34 | 14144.42 | 394483.61 | 7 | 58739.49 | 42.092 | 3.04 | 8.9 | A | 70339.7 | 0 | 70339.7
8 | 40293.48 | 178951.16 | 42237.93 | 261482.57 | 8 | 0 | 0 | 3.76 | 9.41 |  | 38807.25 | 68584.77 | 107392.02
9 | 37380.3 | 175824.64 | 10035.15 | 223240.09 | 9 | 0 | 0 | 3.33 | 10.78 |  | 0 | 0 | 0
10 | 39635.66 | 148679.64 | 5966.55 | 194281.85 | 10 | 0 | 0 | 2.97 | 11.37 |  | 0 | 0 | 0
11 | 34396.02 | 156279.05 | 8238.72 | 198913.79 | 11 | 0 | 0 | 2.54 | 11.85 |  | 0 | 0 | 0
12 | 30429.13 | 142288.33 | 8513.03 | 181230.49 | 12 | 0 | 0 | 2.24 | 12.15 |  | 0 | 0 | 0
13 | 32167.11 | 146578.13 | 24754.42 | 203499.66 | 13 | 54802.56 | 45.424 | 2.79 | 11.05 | A | 0 | 0 | 0
14 | 34266.23 | 154293.06 | 16349.39 | 204908.68 | 14 | 0 | 0 | 2.9 | 12.8 | B | 0 | 0 | 0
15 | 41416.73 | 158588.36 | 24979.49 | 224984.58 | 15 | 0 | 0 | 2.26 | 12.89 |  | 0 | 0 | 0
16 | 46304.68 | 163868.98 | 5393.91 | 215567.57 | 16 | 2594.47 | 11.42 | 2.64 | 11.86 | A | 771.42 | 0 | 771.42
17 | 39743.62 | 148279.27 | 4683.74 | 192706.63 | 17 | 0 | 0 | 2.63 | 13.01 |  | 0 | 0 | 0
18 | 33912.38 | 117819.27 | 7174.96 | 158906.61 | 18 | 0 | 0 | 2.19 | 13.53 |  | 252.64 | 0 | 252.64
19 | 35413.66 | 126513.67 | 7209.76 | 169137.09 | 19 | 2640.55 | 10.13 | 3.02 | 13.06 | AB | 356.1 | 0 | 356.1
20 | 42331.27 | 181005.38 | 9442.73 | 232779.38 | 20 | 73517.6 | 58.976 | 3.5 | 10.82 | A | 0 | 0 | 0
21 | 50735.07 | 215517.77 | 14534.96 | 280787.8 | 21 | 33029.21 | 22.436 | 3.61 | 10.63 | AB | 0 | 0 | 0
22 | 49651.41 | 221037.75 | 29466.85 | 300156.01 | 22 | 0 | 0 | 3.27 | 12.27 |  | 0 | 0 | 0
23 | 44058.68 | 183205.05 | 6354.16 | 233617.89 | 23 | 2594.53 | 9.045 | 3.19 | 12.32 | A | 0 | 0 | 0
24 | 42867.05 | 179810.64 | 5146.05 | 227823.74 | 24 | 0 | 0 | 3.34 | 13.21 |  | 24221.38 | 235600.47 | 259821.85
25 | 45411.31 | 180357.73 | 6753.24 | 232522.28 | 25 | 67476.73 | 41.453 | 3.51 | 10.95 | A | 0 | 0 | 0
26 | 43070.08 | 147159.61 | 7572.15 | 197801.84 | 26 | 0 | 0 | 3.27 | 12.82 |  | 0 | 0 | 0
27 | 49919.52 | 169432.07 | 46027.76 | 265379.35 | 27 | 0 | 0 | 2.92 | 12.95 |  | 0 | 0 | 0
28 | 49817.7 | 188088.06 | 10297.58 | 248203.34 | 28 | 0 | 0 | 2.62 | 13.09 | B | 6756.81 | 122108.65 | 128865.46
29 | 42186.52 | 195021.19 | 30171.04 | 267378.75 | 29 | 62879.19 | 44.808 | 2.94 | 11.4 | A | 19528.6 | 23542.62 | 43071.22
30 | 50169.34 | 197479.58 | 8761.43 | 256410.35 | 30 | 0 | 0 | 2.67 | 12.85 |  | 0 | 0 | 0
Итого | 1555143,75* | 6818555,23* | 470396.43 |  | Итого | 511874.92 | 13.215 | 3.06 | 11.05 | AB | 173266.43 | 586754.03