## УПУ
ПАТ "Укртрансгаз"
філія УМГ "Прикарпаттрансгаз"
Закарпатське ЛВУМГ
Вимірювальна хіміко-аналітична лабораторія
Свідоцтво про атестацю № РВ-0033-13 чинне до 26.06.2018р.
ПАСПОРТ ФІЗИКО-ХІМІЧНИХ ПОКАЗНИКІВ ПРИРОДНОГО ГАЗУ
переданого Закарпатським ЛВУМГ та прийнятого ПАТ "Закарпатгаз" ГРС Жнятино, Берегово
газопроводу УПУза період
з 01 січня по 31 січня 2016 року
Число місяця | Компонентний склад, % мол. | [13 empty] | Густина, кг/м3 | Теплота згоряння нижча, МДж/м3 (кВт⋅год/м3) | Теплота згоряння вища, МДж/м3 (кВт⋅год/м3) | Число Воббе вище, МДж/м3 (кВт⋅год/м3) | Температура точки роси вологи | Температура точки роси вуглеводнів, ºС | Масова концентрація сірководню, г/м3 | Масова концентрація меркаптанової сірки, г/м3 | Маса механічних домішок, г/м3 | Об'єм газу, м3
| метан | етан | пропан | ізо-бутан | н-бутан | нео-пентан | ізо-пентан | н-пентан | гексани та вищі | кисень | азот | діоксид вуглецю | гелій | водень |  |  |  |  | (Р = 3.92 МПа), ºС
при 20 ºС,
101,325 кПа
05.01. | 94.765 | 2.962 | 0.769 | 0.116 | 0.125 | 0.002 | 0.027 | 0.02 | 0.025 | 0.009 | 0.789 | 0.371 | 0.019 | 0.001 | 0.7089 | 34.48 |  | 49.82 | -13.6 |  |  |  | 0
12.01. | 96.205 | 2.065 | 0.651 | 0.105 | 0.102 | 0.002 | 0.02 | 0.014 | 0.014 | 0.002 | 0.653 | 0.147 | 0.019 | 0.001 | 0.6977 | 34.25 |  | 49.9 | -20.1 |  | 0.0001 | 0.0002
19.01. | 95.566 | 2.38 | 0.716 | 0.109 | 0.114 | 0.002 | 0.023 | 0.017 | 0.018 | 0.011 | 0.742 | 0.282 | 0.019 | 0.001 | 0.7029 | 34.31 |  | 49.77 | -20.8 |  |  |  | 0
26.01. | 95.423 | 2.425 | 0.795 | 0.123 | 0.124 | 0.002 | 0.025 | 0.018 | 0.018 | 0.003 | 0.742 | 0.282 | 0.019 | 0.001 | 0.7046 | 34.39 |  | 49.85 | -18.1 |  | 0.0002 | 0.0003
n | 95.489 | 2.458 | 0.733 | 0.113 | 0.116 | 0.002 | 0.024 | 0.017 | 0.019 | 0.006 | 0.732 | 0.271 | 0.019 | 0.001 | 0.70353 | 34.3575 | #DIV/0! | 49.835 | -18.15 | #DIV/0! | 0.00015 | 0.00025 | 0 | #DIV/0!
Начальник Закарпатського ЛВУМГ | [6 empty] | Лукіта В.Ф.
Підрозділу підприємства, якому підпорядкована лабораторія | [6 empty] | прізвище |  |  | підпис |  |  | дата
Начальник ВХАЛ | [6 empty] | Завадяк О.В.
Лабораторія, де здійснювались аналізи газу | [6 empty] | прізвище |  |  | підпис |  |  | дата

## УПУ (2)
ПАТ "Укртрансгаз"
філія УМГ "Прикарпаттрансгаз"
Закарпатське ЛВУМГ
Вимірювальна хіміко-аналітична лабораторія
Свідоцтво про атестацю № РВ-0033-13 чинне до 26.06.2018р.
ПАСПОРТ ФІЗИКО-ХІМІЧНИХ ПОКАЗНИКІВ ПРИРОДНОГО ГАЗУ
переданого Закарпатським ЛВУМГ та прийнятого ПАТ "Закарпатгаз" ГРС Жнятино, Берегово
газопроводу УПУза період
з 01 лютого по 29 лютого 2016 року
Число місяця | Компонентний склад, % мол. | [13 empty] | Густина, кг/м3 | Теплота згоряння нижча, МДж/м3 (кВт⋅год/м3) | Теплота згоряння вища, МДж/м3 (кВт⋅год/м3) | Число Воббе вище, МДж/м3 (кВт⋅год/м3) | Температура точки роси вологи | Температура точки роси вуглеводнів, ºС | Масова концентрація сірководню, г/м3 | Масова концентрація меркаптанової сірки, г/м3 | Маса механічних домішок, г/м3 | Об'єм газу, м3
| метан | етан | пропан | ізо-бутан | н-бутан | нео-пентан | ізо-пентан | н-пентан | гексани та вищі | кисень | азот | діоксид вуглецю | гелій | водень |  |  |  |  | (Р = 3.92 МПа), ºС
при 20 ºС,
101,325 кПа
02.02. | 96.036 | 2.175 | 0.684 | 0.109 | 0.106 | 0.002 | 0.02 | 0.015 | 0.013 | 0.007 | 0.653 | 0.16 | 0.019 | 0.001 | 0.6991 | 34.29 | 38.02 | 49.89 | -23.2 |  |  |  | 0
09.02. | 95.941 | 2.246 | 0.698 | 0.113 | 0.109 | 0.002 | 0.022 | 0.017 | 0.016 | 0.002 | 0.66 | 0.154 | 0.019 | 0.001 | 0.6999 | 34.34 | 38.07 | 49.95 | -14.6 |  | 0.0002 | 0.0003
16.02. | 95.567 | 2.486 | 0.782 | 0.127 | 0.121 | 0.001 | 0.024 | 0.018 | 0.017 | 0.002 | 0.662 | 0.173 | 0.019 | 0.001 | 0.7031 | 34.46 | 38.21 | 50.01 | -21.7 |  |  |  | 0
23.02. | 95.528 | 2.493 | 0.814 | 0.133 | 0.128 | 0.002 | 0.025 | 0.019 | 0.017 | 0.002 | 0.64 | 0.179 | 0.019 | 0.001 | 0.7037 | 34.5 | 38.24 | 50.03 | -22.6 |  | 0.0002 | 0.0002
Середнє значення | 95.766 | 2.35 | 0.745 | 0.121 | 0.116 | 0.002 | 0.023 | 0.017 | 0.016 | 0.003 | 0.654 | 0.167 | 0.019 | 0.001 | 0.70145 | 34.3975 | 38.135 | 49.97 | -20.525 |  | 0.0002 | 0.00025 | 0
Начальник Закарпатського ЛВУМГ | [6 empty] | Лукіта В.Ф. | [5 empty] | 01.03.2016р.
Підрозділу підприємства, якому підпорядкована лабораторія | [6 empty] | прізвище
Начальник ВХАЛ | [6 empty] | Завадяк О.В. | [5 empty] | 01.03.2016р.
Лабораторія, де здійснювались аналізи газу | [6 empty] | прізвище |  |  | підпис

## УПУ (3)
ПАТ "Укртрансгаз"
філія УМГ "Прикарпаттрансгаз"
Закарпатське ЛВУМГ
Вимірювальна хіміко-аналітична лабораторія
Свідоцтво про атестацю № РВ-0033-13 чинне до 26.06.2018р.
ПАСПОРТ ФІЗИКО-ХІМІЧНИХ ПОКАЗНИКІВ ПРИРОДНОГО ГАЗУ
переданого Закарпатським ЛВУМГ та прийнятого ПАТ "Закарпатгаз" ГРС Жнятино, Берегово
газопроводу УПУза період
з 01 березня по 31 березня 2016 року
Число місяця | Компонентний склад, % мол. | [13 empty] | Густина, кг/м3 | Теплота згоряння нижча, МДж/м3 (кВт⋅год/м3) | Теплота згоряння вища, МДж/м3 (кВт⋅год/м3) | Число Воббе вище, МДж/м3 (кВт⋅год/м3) | Температура точки роси вологи | Температура точки роси вуглеводнів, ºС | Масова концентрація сірководню, г/м3 | Масова концентрація меркаптанової сірки, г/м3 | Маса механічних домішок, г/м3 | Об'єм газу, м3
| метан | етан | пропан | ізо-бутан | н-бутан | нео-пентан | ізо-пентан | н-пентан | гексани та вищі | кисень | азот | діоксид вуглецю | гелій | водень |  |  |  |  | (Р = 3.92 МПа), ºС
при 20 ºС,
101,325 кПа
01.03. | 95.722 | 2.377 | 0.766 | 0.124 | 0.117 | 0.002 | 0.022 | 0.016 | 0.013 | 0.01 | 0.64 | 0.171 | 0.019 | 0.001 | 0.7019 | 34.42 | 38.16 | 49.99 | -21.7 |  |  |  | 0
08.03. | 95.895 | 2.193 | 0.761 | 0.123 | 0.119 | 0.002 | 0.024 | 0.017 | 0.017 | 0.009 | 0.651 | 0.169 | 0.019 | 0.001 | 0.7009 | 34.37 | 38.11 | 49.96 | -22.3 |  | 0.0001 | 0.0002
15.03. | 95.555 | 2.485 | 0.801 | 0.127 | 0.119 | 0.002 | 0.022 | 0.017 | 0.016 | 0.01 | 0.645 | 0.181 | 0.019 | 0.001 | 0.7032 | 34.46 | 38.21 | 50.01 | -23 |  |  |  | 0
22.03. | 95.258 | 2.666 | 0.812 | 0.129 | 0.127 | 0.002 | 0.025 | 0.019 | 0.019 | 0.009 | 0.672 | 0.242 | 0.019 | 0.001 | 0.7056 | 34.5 | 38.25 | 49.98 | -22.7 |  | 0.0002 | 0.0003
29.03. | 95.419 | 2.613 | 0.823 | 0.132 | 0.127 | 0.002 | 0.024 | 0.017 | 0.014 | 0.002 | 0.628 | 0.179 | 0.019 | 0.001 | 0.7043 | 34.53 | 38.28 | 50.06 | -21.6
Середнє значення | 95.57 | 2.467 | 0.793 | 0.127 | 0.122 | 0.002 | 0.023 | 0.017 | 0.016 | 0.008 | 0.647 | 0.188 | 0.019 | 0.001 | 0.70318 | 34.456 | 38.202 | 50 | -22.26 |  | 0.00015 | 0.00025 | 0 | #DIV/0!
Начальник Закарпатського ЛВУМГ | [6 empty] | Лукіта В.Ф. | [5 empty] | 01.04.2016р.
Підрозділу підприємства, якому підпорядкована лабораторія | [6 empty] | прізвище |  |  | підпис |  |  | дата
Начальник ВХАЛ | [6 empty] | Завадяк О.В. | [5 empty] | 01.04.2016р.
Лабораторія, де здійснювались аналізи газу | [6 empty] | прізвище |  |  | підпис |  |  | дата

## УПУ (4)
ПАТ "Укртрансгаз"
філія УМГ "Прикарпаттрансгаз"
Закарпатське ЛВУМГ
Вимірювальна хіміко-аналітична лабораторія
Свідоцтво про атестацю № РВ-0033-13 чинне до 26.06.2018р.
ПАСПОРТ ФІЗИКО-ХІМІЧНИХ ПОКАЗНИКІВ ПРИРОДНОГО ГАЗУ
переданого Закарпатським ЛВУМГ та прийнятого ПАТ "Закарпатгаз" ГРС Жнятино, Берегово
газопроводу УПУза період
з 01 квітня по 30 квітня 2016 року
Число місяця | Компонентний склад, % мол. | [13 empty] | Густина, кг/м3 | Теплота згоряння нижча, МДж/м3 (кВт⋅год/м3) | Теплота згоряння вища, МДж/м3 (кВт⋅год/м3) | Число Воббе вище, МДж/м3 (кВт⋅год/м3) | Температура точки роси вологи | Температура точки роси вуглеводнів, ºС | Масова концентрація сірководню, г/м3 | Масова концентрація меркаптанової сірки, г/м3 | Маса механічних домішок, г/м3 | Об'єм газу, м3
| метан | етан | пропан | ізо-бутан | н-бутан | нео-пентан | ізо-пентан | н-пентан | гексани та вищі | кисень | азот | діоксид вуглецю | гелій | водень |  |  |  |  | (Р = 3.92 МПа), ºС
при 20 ºС,
101,325 кПа
05.04. | 95.585 | 2.536 | 0.773 | 0.12 | 0.114 | 0.002 | 0.021 | 0.015 | 0.014 | 0.002 | 0.634 | 0.171 | 0.011 | 0.002 | 0.7027 | 34.46 | 38.21 | 50.02 | -21.6 |  |  |  | 0
12.04. | 95.263 | 2.696 | 0.847 | 0.134 | 0.128 | 0.002 | 0.024 | 0.017 | 0.016 | 0.009 | 0.649 | 0.202 | 0.011 | 0.002 | 0.7056 | 34.55 | 38.31 | 50.05 | -21.8 |  | 0.0002 | 0.0002
19.04. | 95.571 | 2.455 | 0.805 | 0.129 | 0.124 | 0.002 | 0.024 | 0.017 | 0.015 | 0.007 | 0.65 | 0.188 | 0.011 | 0.002 | 0.7034 | 34.45 | 38.21 | 50 | -20.5 |  |  |  | 0
26.04. | 95.367 | 2.514 | 0.909 | 0.144 | 0.136 | 0.001 | 0.025 | 0.017 | 0.014 | 0.002 | 0.636 | 0.222 | 0.011 | 0.002 | 0.7056 | 34.55 | 38.3 | 50.04 | -21.6 |  | 0.0002 | 0.0002
Середнє значення | 95.444 | 2.55 | 0.834 | 0.132 | 0.126 | 0.002 | 0.024 | 0.017 | 0.015 | 0.005 | 0.642 | 0.196 | 0.011 | 0.002 | 0.70432 | 34.5025 | 38.2575 | 50.0275 | -21.375 |  | 0.0002 | 0.0002 | 0 | 1 229 429
Начальник Закарпатського ЛВУМГ | [6 empty] | Лукіта В.Ф. | [5 empty] | 04.05.2016р.
Підрозділу підприємства, якому підпорядкована лабораторія | [6 empty] | прізвище |  |  | підпис |  |  | дата
Начальник ВХАЛ | [6 empty] | Завадяк О.В. | [5 empty] | 04.05.2016р.
Лабораторія, де здійснювались аналізи газу | [6 empty] | прізвище |  |  | підпис |  |  | дата

## УПУ (5)
ПАТ "Укртрансгаз"
філія УМГ "Прикарпаттрансгаз"
Закарпатське ЛВУМГ
Вимірювальна хіміко-аналітична лабораторія
Свідоцтво про атестацю № РВ-0033-13 чинне до 26.06.2018р.
ПАСПОРТ ФІЗИКО-ХІМІЧНИХ ПОКАЗНИКІВ ПРИРОДНОГО ГАЗУ
переданого Закарпатським ЛВУМГ та прийнятого ПАТ "Закарпатгаз" ГРС Жнятино, Берегово
газопроводу УПУза період
з 01 травня по 31 травня 2016 року
Число місяця | Компонентний склад, % мол. | [13 empty] | Густина, кг/м3 | Теплота згоряння нижча, МДж/м3 (кВт⋅год/м3) | Теплота згоряння вища, МДж/м3 (кВт⋅год/м3) | Число Воббе вище, МДж/м3 (кВт⋅год/м3) | Температура точки роси вологи | Температура точки роси вуглеводнів, ºС | Масова концентрація сірководню, г/м3 | Масова концентрація меркаптанової сірки, г/м3 | Маса механічних домішок, г/м3 | Об'єм газу, м3
| метан | етан | пропан | ізо-бутан | н-бутан | нео-пентан | ізо-пентан | н-пентан | гексани та вищі | кисень | азот | діоксид вуглецю | гелій | водень |  |  |  |  | (Р = 3.92 МПа), ºС
при 20 ºС,
101,325 кПа
03.05. | 94.966 | 2.891 | 0.917 | 0.146 | 0.136 | 0.001 | 0.025 | 0.018 | 0.015 | 0.002 | 0.645 | 0.225 | 0.011 | 0.002 | 0.7081 | 34.65 | 38.41 | 50.09 | -21.7 |  |  |  | 0
10.05. | 95.04 | 2.781 | 0.933 | 0.149 | 0.143 | 0.002 | 0.028 | 0.02 | 0.019 | 0.002 | 0.639 | 0.231 | 0.011 | 0.002 | 0.7081 | 34.65 | 38.41 | 50.09 | -21.7 |  | 0.0002 | 0.0003
1
n | 95.001 | 2.836 | 0.925 | 0.148 | 0.14 | 0.002 | 0.027 | 0.019 | 0.017 | 0.002 | 0.642 | 0.228 | 0.011 | 0.002 | 0.7081 | 34.65 | 38.41 | 50.09 | -21.7 | #DIV/0! | 0.0002 | 0.0003 | 0 | #DIV/0!
Начальник Закарпатського ЛВУМГ | [6 empty] | Лукіта В.Ф.
Підрозділу підприємства, якому підпорядкована лабораторія | [6 empty] | прізвище |  |  | підпис |  |  | дата
Начальник ВХАЛ | [6 empty] | Завадяк О.В.
Лабораторія, де здійснювались аналізи газу | [6 empty] | прізвище |  |  | підпис |  |  | дата

## УПУ (6)
ПАТ "Укртрансгаз"
філія УМГ "Прикарпаттрансгаз"
Закарпатське ЛВУМГ
Вимірювальна хіміко-аналітична лабораторія
Свідоцтво про атестацю № РВ-0033-13 чинне до 26.06.2018р.
ПАСПОРТ ФІЗИКО-ХІМІЧНИХ ПОКАЗНИКІВ ПРИРОДНОГО ГАЗУ
переданого Закарпатським ЛВУМГ та прийнятого ПАТ "Закарпатгаз" ГРС Жнятино, Берегово
газопроводу УПУза період
з 01 лютого по 29 лютого 2016 року
Число місяця | Компонентний склад, % мол. | [13 empty] | Густина, кг/м3 | Теплота згоряння нижча, МДж/м3 (кВт⋅год/м3) | Теплота згоряння вища, МДж/м3 (кВт⋅год/м3) | Число Воббе вище, МДж/м3 (кВт⋅год/м3) | Температура точки роси вологи | Температура точки роси вуглеводнів, ºС | Масова концентрація сірководню, г/м3 | Масова концентрація меркаптанової сірки, г/м3 | Маса механічних домішок, г/м3 | Об'єм газу, м3
| метан | етан | пропан | ізо-бутан | н-бутан | нео-пентан | ізо-пентан | н-пентан | гексани та вищі | кисень | азот | діоксид вуглецю | гелій | водень |  |  |  |  | (Р = 3.92 МПа), ºС
при 20 ºС,
101,325 кПа
1
n | #DIV/0! | #DIV/0! | #DIV/0! | #DIV/0! | #DIV/0! | #DIV/0! | #DIV/0! | #DIV/0! | #DIV/0! | #DIV/0! | #DIV/0! | #DIV/0! | #DIV/0! | #DIV/0! | #DIV/0! | #DIV/0! | #DIV/0! | #DIV/0! | #DIV/0! | #DIV/0! | #DIV/0! | #DIV/0! | #DIV/0! | #DIV/0!
Начальник Закарпатського ЛВУМГ | [6 empty] | Лукіта В.Ф.
Підрозділу підприємства, якому підпорядкована лабораторія | [6 empty] | прізвище |  |  | підпис |  |  | дата
Начальник ВХАЛ | [6 empty] | Завадяк О.В.
Лабораторія, де здійснювались аналізи газу | [6 empty] | прізвище |  |  | підпис |  |  | дата

## УПУ (7)
ПАТ "Укртрансгаз"
філія УМГ "Прикарпаттрансгаз"
Закарпатське ЛВУМГ
Вимірювальна хіміко-аналітична лабораторія
Свідоцтво про атестацю № РВ-0033-13 чинне до 26.06.2018р.
ПАСПОРТ ФІЗИКО-ХІМІЧНИХ ПОКАЗНИКІВ ПРИРОДНОГО ГАЗУ
переданого Закарпатським ЛВУМГ та прийнятого ПАТ "Закарпатгаз" ГРС Жнятино, Берегово
газопроводу УПУза період
з 01 лютого по 29 лютого 2016 року
Число місяця | Компонентний склад, % мол. | [13 empty] | Густина, кг/м3 | Теплота згоряння нижча, МДж/м3 (кВт⋅год/м3) | Теплота згоряння вища, МДж/м3 (кВт⋅год/м3) | Число Воббе вище, МДж/м3 (кВт⋅год/м3) | Температура точки роси вологи | Температура точки роси вуглеводнів, ºС | Масова концентрація сірководню, г/м3 | Масова концентрація меркаптанової сірки, г/м3 | Маса механічних домішок, г/м3 | Об'єм газу, м3
| метан | етан | пропан | ізо-бутан | н-бутан | нео-пентан | ізо-пентан | н-пентан | гексани та вищі | кисень | азот | діоксид вуглецю | гелій | водень |  |  |  |  | (Р = 3.92 МПа), ºС
при 20 ºС,
101,325 кПа
1
n | #DIV/0! | #DIV/0! | #DIV/0! | #DIV/0! | #DIV/0! | #DIV/0! | #DIV/0! | #DIV/0! | #DIV/0! | #DIV/0! | #DIV/0! | #DIV/0! | #DIV/0! | #DIV/0! | #DIV/0! | #DIV/0! | #DIV/0! | #DIV/0! | #DIV/0! | #DIV/0! | #DIV/0! | #DIV/0! | #DIV/0! | #DIV/0!
Начальник Закарпатського ЛВУМГ | [6 empty] | Лукіта В.Ф.
Підрозділу підприємства, якому підпорядкована лабораторія | [6 empty] | прізвище |  |  | підпис |  |  | дата
Начальник ВХАЛ | [6 empty] | Завадяк О.В.
Лабораторія, де здійснювались аналізи газу | [6 empty] | прізвище |  |  | підпис |  |  | дата

## УПУ (8)
ПАТ "Укртрансгаз"
філія УМГ "Прикарпаттрансгаз"
Закарпатське ЛВУМГ
Вимірювальна хіміко-аналітична лабораторія
Свідоцтво про атестацю № РВ-0033-13 чинне до 26.06.2018р.
ПАСПОРТ ФІЗИКО-ХІМІЧНИХ ПОКАЗНИКІВ ПРИРОДНОГО ГАЗУ
переданого Закарпатським ЛВУМГ та прийнятого ПАТ "Закарпатгаз" ГРС Жнятино, Берегово
газопроводу УПУза період
з 01 лютого по 29 лютого 2016 року
Число місяця | Компонентний склад, % мол. | [13 empty] | Густина, кг/м3 | Теплота згоряння нижча, МДж/м3 (кВт⋅год/м3) | Теплота згоряння вища, МДж/м3 (кВт⋅год/м3) | Число Воббе вище, МДж/м3 (кВт⋅год/м3) | Температура точки роси вологи | Температура точки роси вуглеводнів, ºС | Масова концентрація сірководню, г/м3 | Масова концентрація меркаптанової сірки, г/м3 | Маса механічних домішок, г/м3 | Об'єм газу, м3
| метан | етан | пропан | ізо-бутан | н-бутан | нео-пентан | ізо-пентан | н-пентан | гексани та вищі | кисень | азот | діоксид вуглецю | гелій | водень |  |  |  |  | (Р = 3.92 МПа), ºС
при 20 ºС,
101,325 кПа
1
n | #DIV/0! | #DIV/0! | #DIV/0! | #DIV/0! | #DIV/0! | #DIV/0! | #DIV/0! | #DIV/0! | #DIV/0! | #DIV/0! | #DIV/0! | #DIV/0! | #DIV/0! | #DIV/0! | #DIV/0! | #DIV/0! | #DIV/0! | #DIV/0! | #DIV/0! | #DIV/0! | #DIV/0! | #DIV/0! | #DIV/0! | #DIV/0!
Начальник Закарпатського ЛВУМГ | [6 empty] | Лукіта В.Ф.
Підрозділу підприємства, якому підпорядкована лабораторія | [6 empty] | прізвище |  |  | підпис |  |  | дата
Начальник ВХАЛ | [6 empty] | Завадяк О.В.
Лабораторія, де здійснювались аналізи газу | [6 empty] | прізвище |  |  | підпис |  |  | дата

## УПУ (9)
ПАТ "Укртрансгаз"
філія УМГ "Прикарпаттрансгаз"
Закарпатське ЛВУМГ
Вимірювальна хіміко-аналітична лабораторія
Свідоцтво про атестацю № РВ-0033-13 чинне до 26.06.2018р.
ПАСПОРТ ФІЗИКО-ХІМІЧНИХ ПОКАЗНИКІВ ПРИРОДНОГО ГАЗУ
переданого Закарпатським ЛВУМГ та прийнятого ПАТ "Закарпатгаз" ГРС Жнятино, Берегово
газопроводу УПУза період
з 01 лютого по 29 лютого 2016 року
Число місяця | Компонентний склад, % мол. | [13 empty] | Густина, кг/м3 | Теплота згоряння нижча, МДж/м3 (кВт⋅год/м3) | Теплота згоряння вища, МДж/м3 (кВт⋅год/м3) | Число Воббе вище, МДж/м3 (кВт⋅год/м3) | Температура точки роси вологи | Температура точки роси вуглеводнів, ºС | Масова концентрація сірководню, г/м3 | Масова концентрація меркаптанової сірки, г/м3 | Маса механічних домішок, г/м3 | Об'єм газу, м3
| метан | етан | пропан | ізо-бутан | н-бутан | нео-пентан | ізо-пентан | н-пентан | гексани та вищі | кисень | азот | діоксид вуглецю | гелій | водень |  |  |  |  | (Р = 3.92 МПа), ºС
при 20 ºС,
101,325 кПа
1
n | #DIV/0! | #DIV/0! | #DIV/0! | #DIV/0! | #DIV/0! | #DIV/0! | #DIV/0! | #DIV/0! | #DIV/0! | #DIV/0! | #DIV/0! | #DIV/0! | #DIV/0! | #DIV/0! | #DIV/0! | #DIV/0! | #DIV/0! | #DIV/0! | #DIV/0! | #DIV/0! | #DIV/0! | #DIV/0! | #DIV/0! | #DIV/0!
Начальник Закарпатського ЛВУМГ | [6 empty] | Лукіта В.Ф.
Підрозділу підприємства, якому підпорядкована лабораторія | [6 empty] | прізвище |  |  | підпис |  |  | дата
Начальник ВХАЛ | [6 empty] | Завадяк О.В.
Лабораторія, де здійснювались аналізи газу | [6 empty] | прізвище |  |  | підпис |  |  | дата

## УПУ (10)
ПАТ "Укртрансгаз"
філія УМГ "Прикарпаттрансгаз"
Закарпатське ЛВУМГ
Вимірювальна хіміко-аналітична лабораторія
Свідоцтво про атестацю № РВ-0033-13 чинне до 26.06.2018р.
ПАСПОРТ ФІЗИКО-ХІМІЧНИХ ПОКАЗНИКІВ ПРИРОДНОГО ГАЗУ
переданого Закарпатським ЛВУМГ та прийнятого ПАТ "Закарпатгаз" ГРС Жнятино, Берегово
газопроводу УПУза період
з 01 лютого по 29 лютого 2016 року
Число місяця | Компонентний склад, % мол. | [13 empty] | Густина, кг/м3 | Теплота згоряння нижча, МДж/м3 (кВт⋅год/м3) | Теплота згоряння вища, МДж/м3 (кВт⋅год/м3) | Число Воббе вище, МДж/м3 (кВт⋅год/м3) | Температура точки роси вологи | Температура точки роси вуглеводнів, ºС | Масова концентрація сірководню, г/м3 | Масова концентрація меркаптанової сірки, г/м3 | Маса механічних домішок, г/м3 | Об'єм газу, м3
| метан | етан | пропан | ізо-бутан | н-бутан | нео-пентан | ізо-пентан | н-пентан | гексани та вищі | кисень | азот | діоксид вуглецю | гелій | водень |  |  |  |  | (Р = 3.92 МПа), ºС
при 20 ºС,
101,325 кПа
1
n | #DIV/0! | #DIV/0! | #DIV/0! | #DIV/0! | #DIV/0! | #DIV/0! | #DIV/0! | #DIV/0! | #DIV/0! | #DIV/0! | #DIV/0! | #DIV/0! | #DIV/0! | #DIV/0! | #DIV/0! | #DIV/0! | #DIV/0! | #DIV/0! | #DIV/0! | #DIV/0! | #DIV/0! | #DIV/0! | #DIV/0! | #DIV/0!
Начальник Закарпатського ЛВУМГ | [6 empty] | Лукіта В.Ф.
Підрозділу підприємства, якому підпорядкована лабораторія | [6 empty] | прізвище |  |  | підпис |  |  | дата
Начальник ВХАЛ | [6 empty] | Завадяк О.В.
Лабораторія, де здійснювались аналізи газу | [6 empty] | прізвище |  |  | підпис |  |  | дата

## УПУ (11)
ПАТ "Укртрансгаз"
філія УМГ "Прикарпаттрансгаз"
Закарпатське ЛВУМГ
Вимірювальна хіміко-аналітична лабораторія
Свідоцтво про атестацю № РВ-0033-13 чинне до 26.06.2018р.
ПАСПОРТ ФІЗИКО-ХІМІЧНИХ ПОКАЗНИКІВ ПРИРОДНОГО ГАЗУ
переданого Закарпатським ЛВУМГ та прийнятого ПАТ "Закарпатгаз" ГРС Жнятино, Берегово
газопроводу УПУза період
з 01 лютого по 29 лютого 2016 року
Число місяця | Компонентний склад, % мол. | [13 empty] | Густина, кг/м3 | Теплота згоряння нижча, МДж/м3 (кВт⋅год/м3) | Теплота згоряння вища, МДж/м3 (кВт⋅год/м3) | Число Воббе вище, МДж/м3 (кВт⋅год/м3) | Температура точки роси вологи | Температура точки роси вуглеводнів, ºС | Масова концентрація сірководню, г/м3 | Масова концентрація меркаптанової сірки, г/м3 | Маса механічних домішок, г/м3 | Об'єм газу, м3
| метан | етан | пропан | ізо-бутан | н-бутан | нео-пентан | ізо-пентан | н-пентан | гексани та вищі | кисень | азот | діоксид вуглецю | гелій | водень |  |  |  |  | (Р = 3.92 МПа), ºС
при 20 ºС,
101,325 кПа
1
n | #DIV/0! | #DIV/0! | #DIV/0! | #DIV/0! | #DIV/0! | #DIV/0! | #DIV/0! | #DIV/0! | #DIV/0! | #DIV/0! | #DIV/0! | #DIV/0! | #DIV/0! | #DIV/0! | #DIV/0! | #DIV/0! | #DIV/0! | #DIV/0! | #DIV/0! | #DIV/0! | #DIV/0! | #DIV/0! | #DIV/0! | #DIV/0!
Начальник Закарпатського ЛВУМГ | [6 empty] | Лукіта В.Ф.
Підрозділу підприємства, якому підпорядкована лабораторія | [6 empty] | прізвище |  |  | підпис |  |  | дата
Начальник ВХАЛ | [6 empty] | Завадяк О.В.
Лабораторія, де здійснювались аналізи газу | [6 empty] | прізвище |  |  | підпис |  |  | дата

## УПУ (12)
ПАТ "Укртрансгаз"
філія УМГ "Прикарпаттрансгаз"
Закарпатське ЛВУМГ
Вимірювальна хіміко-аналітична лабораторія
Свідоцтво про атестацю № РВ-0033-13 чинне до 26.06.2018р.
ПАСПОРТ ФІЗИКО-ХІМІЧНИХ ПОКАЗНИКІВ ПРИРОДНОГО ГАЗУ
переданого Закарпатським ЛВУМГ та прийнятого ПАТ "Закарпатгаз" ГРС Жнятино, Берегово
газопроводу УПУза період
з 01 лютого по 29 лютого 2016 року
Число місяця | Компонентний склад, % мол. | [13 empty] | Густина, кг/м3 | Теплота згоряння нижча, МДж/м3 (кВт⋅год/м3) | Теплота згоряння вища, МДж/м3 (кВт⋅год/м3) | Число Воббе вище, МДж/м3 (кВт⋅год/м3) | Температура точки роси вологи | Температура точки роси вуглеводнів, ºС | Масова концентрація сірководню, г/м3 | Масова концентрація меркаптанової сірки, г/м3 | Маса механічних домішок, г/м3 | Об'єм газу, м3
| метан | етан | пропан | ізо-бутан | н-бутан | нео-пентан | ізо-пентан | н-пентан | гексани та вищі | кисень | азот | діоксид вуглецю | гелій | водень |  |  |  |  | (Р = 3.92 МПа), ºС
при 20 ºС,
101,325 кПа
1
2
n | #DIV/0! | #DIV/0! | #DIV/0! | #DIV/0! | #DIV/0! | #DIV/0! | #DIV/0! | #DIV/0! | #DIV/0! | #DIV/0! | #DIV/0! | #DIV/0! | #DIV/0! | #DIV/0! | #DIV/0! | #DIV/0! | #DIV/0! | #DIV/0! | #DIV/0! | #DIV/0! | #DIV/0! | #DIV/0! | #DIV/0! | #DIV/0!
Начальник Закарпатського ЛВУМГ | [6 empty] | Лукіта В.Ф.
Підрозділу підприємства, якому підпорядкована лабораторія | [6 empty] | прізвище |  |  | підпис |  |  | дата
Начальник ВХАЛ | [6 empty] | Завадяк О.В.
Лабораторія, де здійснювались аналізи газу | [6 empty] | прізвище |  |  | підпис |  |  | дата