## Прогрес
ПАТ "Укртрансгаз"
філія УМГ "Прикарпаттрансгаз"
Хустське ЛВУМГ
Вимірювальна хіміко-аналітична лабораторія
Свідоцтво про атестацю № РВ-0060-15 чинне до 29.11.2020р.
ПАСПОРТ ФІЗИКО-ХІМІЧНИХ ПОКАЗНИКІВ ПРИРОДНОГО ГАЗУ
переданого Хустським ЛВУМГ та прийнятого ПАТ "Закарпатгаз"
ГРС "Воловець", "Перечин", "В.Березний" газопроводу "УПУ" за період
з 01.04.2016р. по 30.04.2016р.
Число місяця | Компонентний склад, % мол. | [13 empty] | при 20 оС, 101,325 кПа |  |  |  | Температура точки роси вологи (Р = 3,92 МПа), оС | Температура точка роси вуглеводнів, оС | Масова концентрація сірководню, г/м3 | Масова концентрація меркаптанової сірки, г/м3 | Маса механічних домішок, г/м3 | Місячна витрата газу, тис.м3
| метан | етан | пропан | ізо-бутан | н-бутан | нео-пентан | ізо-пентан | н-пентан | гексани та вищі | кисень | азот | діоксид вуглецю | гелій | водень | Густина, кг/м3 | Теплота згорання нижча, МДж/м3 | Теплота згорання вища, МДж/м3 | Число Воббе вище, МДж/м3
05.04. | 95.585 | 2.536 | 0.773 | 0.12 | 0.114 | 0.002 | 0.021 | 0.015 | 0.014 | 0.002 | 0.634 | 0.171 | 0.011 | 0.002 | 0.7027 | 34.46 | 38.21 | 50.02 | -21.6 |  |  |  | 0
12.04. | 95.263 | 2.696 | 0.847 | 0.134 | 0.128 | 0.002 | 0.024 | 0.017 | 0.016 | 0.009 | 0.649 | 0.202 | 0.011 | 0.002 | 0.7056 | 34.55 | 38.31 | 50.05 | -21.8 |  | 0.0002 | 0.0002
19.04. | 95.571 | 2.455 | 0.805 | 0.129 | 0.124 | 0.002 | 0.024 | 0.017 | 0.015 | 0.007 | 0.65 | 0.188 | 0.011 | 0.002 | 0.7034 | 34.45 | 38.21 | 50 | -20.5 |  |  |  | 0
26.04. | 95.367 | 2.514 | 0.909 | 0.144 | 0.136 | 0.001 | 0.025 | 0.017 | 0.014 | 0.002 | 0.636 | 0.222 | 0.011 | 0.002 | 0.7056 | 34.55 | 38.3 | 50.04 | -21.6 |  | 0.0002 | 0.0002
Середній розрахунок за місяць | 95.444 | 2.55 | 0.834 | 0.132 | 0.126 | 0.002 | 0.024 | 0.017 | 0.015 | 0.005 | 0.642 | 0.196 | 0.011 | 0.002 | 0.70432 | 34.503 | 38.258 | 50.0275 | -21.375 |  | 0.0002 | 0.0002 | 0 | 742.448
| Начальник Хустського ЛВУМГ | [7 empty] | Шак В.Ю. | [7 empty] | 2016-05-04
| Підрозділу підприємства, якому підпорядкована лабораторія | [7 empty] | прізвище | [7 empty] | дата
| Хімік ВХАЛ Хустського ЛВУМГ | [7 empty] | Шишола В.Й. | [7 empty] | 2016-05-04
| Лабораторія, де здійснювались аналізи газу | [7 empty] | прізвище | [7 empty] | дата