## Прогрес
ПАТ "Укртрансгаз"
філія УМГ "Прикарпаттрансгаз"
Хустське ЛВУМГ
Вимірювальна хіміко-аналітична лабораторія
Свідоцтво про атестацю № РВ-0060-15 чинне до 29.11.2020р.
ПАСПОРТ ФІЗИКО-ХІМІЧНИХ ПОКАЗНИКІВ ПРИРОДНОГО ГАЗУ
переданого Хустським ЛВУМГ та прийнятого ПАТ "Закарпатгаз"
ГРС "Підполоззя" газопроводу "ПРОГРЕС" за період
з 01.04.2016р. по 30.04.2016р.
Число місяця | Компонентний склад, % мол. | [13 empty] | при 20 оС, 101,325 кПа |  |  |  | Температура точки роси вологи (Р = 3,92 МПа), оС | Температура точка роси вуглеводнів, оС | Масова концентрація сірководню, г/м3 | Масова концентрація меркаптанової сірки, г/м3 | Маса механічних домішок, г/м3 | Місячна витрата газу, тис.м3
| метан | етан | пропан | ізо-бутан | н-бутан | нео-пентан | ізо-пентан | н-пентан | гексани та вищі | кисень | азот | діоксид вуглецю | гелій | водень | Густина, кг/м3 | Теплота згорання нижча, МДж/м3 | Теплота згорання вища, МДж/м3 | Число Воббе вище, МДж/м3
07.04. | 95.55 | 2.568 | 0.781 | 0.12 | 0.113 | 0.002 | 0.02 | 0.015 | 0.012 | 0.002 | 0.633 | 0.172 | 0.01 | 0.002 | 0.7028 | 34.47 | 38.22 | 50.03 | -18.3 |  |  |  | 0
14.04. | 95.086 | 2.908 | 0.855 | 0.132 | 0.125 | 0.002 | 0.025 | 0.016 | 0.011 | 0.003 | 0.624 | 0.201 | 0.01 | 0.002 | 0.7066 | 34.61 | 38.37 | 50.1 | -18 |  | 0.0002 | 0.0002
21.04. | 95.589 | 2.416 | 0.833 | 0.135 | 0.129 | 0.002 | 0.025 | 0.019 | 0.017 | 0.003 | 0.626 | 0.194 | 0.01 | 0.002 | 0.7037 | 34.49 | 38.24 | 50.03 | -17.4 |  |  |  | 0
28.04. | 94.639 | 3.16 | 0.956 | 0.152 | 0.144 | 0.002 | 0.026 | 0.018 | 0.016 | 0.002 | 0.64 | 0.233 | 0.01 | 0.002 | 0.7106 | 34.76 | 38.52 | 50.15 | -18.8 |  | 0.0002 | 0.0002
Середній розрахунок за місяць | 95.215 | 2.763 | 0.856 | 0.135 | 0.128 | 0.002 | 0.024 | 0.017 | 0.014 | 0.003 | 0.631 | 0.2 | 0.01 | 0.002 | 0.70593 | 34.583 | 38.338 | 50.0775 | -18.125 |  | 0.0002 | 0.0002 | 0 | 53.999
| Начальник Хустського ЛВУМГ | [7 empty] | Шак В.Ю. | [7 empty] | 2016-05-04
| Підрозділу підприємства, якому підпорядкована лабораторія | [7 empty] | прізвище | [7 empty] | дата
| Хімік ВХАЛ Хустського ЛВУМГ | [7 empty] | Шишола В.Й. | [7 empty] | 2016-05-04
| Лабораторія, де здійснювались аналізи газу | [7 empty] | прізвище | [7 empty] | дата