## ПАТ "Кіровоградгаз"
| ПАТ "Укртрансгаз" | [11 empty] | Вимірювальна хіміко-аналітична лабораторія Кременчуцького ЛВУМГ
| Філія "УМГ "Черкаситрансгаз" | [11 empty] | свідоцтво про атестацію № 0612 КФ чинне до 20.06.2019
Кременчуцьке ЛВУМГ
ПАСПОРТ ФІЗИКО-ХІМІЧНИХ ПОКАЗНИКІВ ПРИРОДНОГО ГАЗУ №10-6
переданого Кременчуцьким ЛВУМГ та прийнятого ПАТ "Кіровоградгаз" Кіровоградської області
перелік ГРС, на які поширюються результати контролю: ПВВГ Бурти, ГРС Власівка, ГРС Павлиш, ГРС Павлівка,
ГРС Вишневці, ГРС Червона Кам`янка по газопроводу "Єлець - Кременчук - Кривий Ріг"
за квітень 2016р.
Число місяця | Компонентний склад, % об. | [11 empty] | при 20°С; 101,325 кПа
| Метан, С1 | Етан, С2 | Пропан, С3 | Ізо - бутан, С4 | Н - бутан, С4 | нео-пентан, нео-С5 | ізо-пентан, і-С5 | н-пентан, н-С5 | гексани та вищі, С6+ | Кисень, О2 | Азот, N2 | Діоксид вуглецю, CО2 | Густина | Теплота згоряння НИЖЧА | Теплота згоряння НИЖЧА | Теплота згоряння ВИЩА | Теплота згоряння ВИЩА | Число ВОББЕ вище | Температура точки роси за вологою (Р=3,92 МПа) | Масова концентрація сірководню | Масова концентрація меркаптанової сірки | Маса механічних домішок
| % | % | % | % | % | % | % | % | % | % | % | % | кг/м3 | МДж/м3 | ккал/м3 | МДж/м3 | ккал/м3 | МДж/м3 | °С | г/м3 | г/м3 | г/м3
04 | 95.238 | 2.743 | 0.85 | 0.13 | 0.121 | 0.002 | 0.022 | 0.015 | 0.01 | 0.015 | 0.658 | 0.196 | 0,7059 | 34,55 | 8 254 | 38,31 | 9 150 | 50,05 | -21,1
11 | 95.145 | 2.822 | 0.884 | 0.139 | 0.13 | 0.002 | 0.024 | 0.016 | 0.01 | 0.006 | 0.607 | 0.215 | 0,7071 | 34,63 | 8 270 | 38,39 | 9 168 | 50,11 | -19,6
18 | 95.655 | 2.508 | 0.78 | 0.124 | 0.118 | 0.002 | 0.023 | 0.016 | 0.011 | 0.005 | 0.576 | 0.182 | 0,7030 | 34,49 | 8 237 | 38,24 | 9 133 | 50,06 | -19,1
25 | 95.077 | 2.845 | 0.886 | 0.137 | 0.132 | 0.002 | 0.024 | 0.017 | 0.011 | 0.001 | 0.655 | 0.213 | 0,7075 | 34,62 | 8 269 | 38,38 | 9 167 | 50,08 | -20,3 | <0,001 | <0,001 | 0
| е22 | 23 | 24 | 25 | 26 | 27 | 28 | 29 | 30 | 31 | 32 | 33 | 39 | 40 | 41 | 42 | 43 | 44 | 46 | 37 | 36 | 35
| Начальник Кременчуцького ЛВУМГ | [8 empty] | Кучерук В. М. | [7 empty] | 04.05.2016р.
| Керівник підрозділу підприємства, якому підпорядкована лабораторія | [8 empty] | П. І. Б. |  |  |  | підпис |  |  |  | дата
| Начальник ВХАЛ | [8 empty] | Доброчинська І. Д. | [7 empty] | 04.05.2016р.
| Лабораторія, де здійснювались вимірювання газу | [8 empty] | П. І. Б. |  |  |  | підпис |  |  |  | дата