## ШДО
ПАТ "УКРТРАНСГАЗ"
Філія "УМГ"ХАРКІВТРАНСГАЗ"
Криворізького ЛВУМГ
Вимірювальна хіміко-аналітична лабораторія
Свідоцтво про атестацію № ПЄ0048/2013 дійсне до 16.05.2018 р.
ПАСПОРТ ФІЗИКО-ХІМІЧНИХ ПОКАЗНИКІВ ПРИРОДНОГО ГАЗУ
переданого УМГ "ХАРКІВТРАНСГАЗ" Криворізьким ЛВУМГ по ГРС1м.Кривий Ріг,ГРС 1Ам.Кривий Ріг, ГРС 2 м.Кривий Ріг,ГРС с.Широке( Мічуріна) , ГРС с.Червоноармійське, ГРС с.Сергіївка, ГРС смт. Софіївка, ГРС с. Гуляй поле, ГРС с.Лозоватка(Преображенка ), ГРС с. Олександрівка, ГРС м. Зеленодольськ , ГРС с.Червона Зірка( Апостолово2), ГРС м. Апостолове, ГРС с. Дмитрівка, ГРС с. Кірове , ГРС с. Лошкарівка, ГРС м.Нікополь, ГРС с. Олександропіль, ГРС м.Марганець, ГРС м. Орджонікідзе , ГРСс.Південне(Нікополь 2), ГРС с. Новоюлівка, ГРС с.Кам'яне поле та прийнятого ПАТ Криворіжгаз, ПАТ Дніпропетровськгаз Дніпропетровська обл, ВАТ Кіровоградгаз Кіровоградська обл,
по магістральному газопроводу ШДО за період з 01.04.2016 по 30.04.2016 р.
Число місяця | Компонентний склад, % мол. | [11 empty] | при 20°С; 101,325 кПа | [5 empty] | Температура точки роси вологи (Р=3.92 Мпа), ºС | Температура точки роси вуглеводнів, ºС | Маса механічних домішок, мг/м³ | Масова концентрація меркаптанової сірки, мг/м³ | Масова концентрація сірководню, мг/м³
| метан C1 | етан C2 | пропан C3 | ізо-бутан i-C4 | н-бутан н C4 | нео-пентан нео-C5 | ізо-пентан i-C5 | н-пентан н-C5 | гексани та вищі C6+ | Кисень О2 | азот N2 | діоксид вуглецю CO2 | густина кг/м³ | теплота зоряння нижча МДж/м³ | теплота зоряння нижча кКал/м³ | Теплота згоряння вища МДж/м³ | Теплота згоряння вища кКал/м³ | число Воббе вище МДж/м³
1 | 94.8952 | 2.7315 | 0.7896 | 0.1125 | 0.1315 | 0.0045 | 0.0286 | 0.0223 | 0.0296 | 0.006 | 1.0567 | 0.1921 | 0.7091 | 34.4192 | 8220.8847 | 38.1396 | 9109.487 | 49.71 | -12.8 | -8.5 | не виявл.
2 | 95.2458 | 2.6187 | 0.7745 | 0.113 | 0.1275 | 0.0039 | 0.028 | 0.0212 | 0.0237 | 0.0063 | 0.8426 | 0.1947 | 0.707 | 34.44 | 8225.8527 | 38.1646 | 9115.4581 | 49.81
3
4 | 95.2841 | 2.6041 | 0.7516 | 0.1079 | 0.1218 | 0.0036 | 0.0263 | 0.0199 | 0.0156 | 0.0052 | 0.876 | 0.1839 | 0.7061 | 34.3947 | 8215.033 | 38.12 | 9104.8056 | 49.78 | -12.8 | -8 |  | 0.0005 | <0,0001
5 | 95.214 | 2.627 | 0.7565 | 0.1069 | 0.1218 | 0.0041 | 0.0268 | 0.0204 | 0.0239 | 0.0052 | 0.9051 | 0.1882 | 0.7067 | 34.4 | 8216.2988 | 38.13 | 9107.194 | 49.77
6 | 95.2259 | 2.5961 | 0.7538 | 0.1048 | 0.122 | 0.0038 | 0.026 | 0.0203 | 0.0092 | 0.0059 | 0.9537 | 0.1785 | 0.7061 | 34.36 | 8206.745 | 38.08 | 9095.2517 | 49.73 | -10.7 | -2.1
7 | 95.1804 | 2.6026 | 0.7585 | 0.1062 | 0.126 | 0.004 | 0.0271 | 0.0211 | 0.0291 | 0.0054 | 0.9636 | 0.1761 | 0.7069 | 34.39 | 8213.9104 | 38.11 | 9102.4171 | 49.75
8 | 95.0937 | 2.6772 | 0.7697 | 0.1065 | 0.1279 | 0.004 | 0.0289 | 0.0229 | 0.032 | 0.0058 | 0.9469 | 0.1845 | 0.7078 | 34.43 | 8223.4642 | 38.15 | 9111.971 | 49.77 | -10.3 | -3.5
9
10
11 | 94.741 | 2.9645 | 0.9042 | 0.1319 | 0.1517 | 0.004 | 0.0331 | 0.0251 | 0.0172 | 0.0048 | 0.8124 | 0.21 | 0.7115 | 34.64 | 8273.6219 | 38.38 | 9166.9055 | 49.93 | -9.3 | -2.9 |  | 0.0007 | <0,0001
12 | 94.4672 | 3.1053 | 0.9467 | 0.1363 | 0.1632 | 0.004 | 0.037 | 0.0283 | 0.0354 | 0.0049 | 0.8453 | 0.2264 | 0.7143 | 34.72 | 8292.7295 | 38.47 | 9188.4016 | 49.95 | -10.3 | -3.5
13 | 94.3321 | 3.1726 | 0.9647 | 0.1409 | 0.166 | 0.0036 | 0.0374 | 0.0289 | 0.0275 | 0.0054 | 0.8778 | 0.2433 | 0.7153 | 34.73 | 8295.118 | 38.47 | 9188.4016 | 49.63 | -11.1 | -1.6
14 | 94.296 | 3.2028 | 0.9738 | 0.142 | 0.1694 | 0.0039 | 0.0389 | 0.03 | 0.0438 | 0.0051 | 0.8471 | 0.2474 | 0.7161 | 34.78 | 8307.0603 | 38.53 | 9202.7324 | 49.97
15 | 95.2005 | 2.5868 | 0.7615 | 0.1095 | 0.1246 | 0.0039 | 0.0273 | 0.0208 | 0.0291 | 0.0059 | 0.9479 | 0.1823 | 0.7069 | 34.39 | 8213.9104 | 38.1147 | 9103.5397 | 49.75
16
17
18 | 95.293 | 2.6578 | 0.8369 | 0.1295 | 0.1291 | 0.0035 | 0.0255 | 0.0185 | 0.0152 | 0.0057 | 0.7056 | 0.1797 | 0.7069 | 34.53 | 8247.3488 | 38.26 | 9138.244 | 49.95
19 | 95.4454 | 2.6044 | 0.8318 | 0.1321 | 0.1281 | 0.0035 | 0.0248 | 0.0176 | 0.0099 | 0.0081 | 0.6157 | 0.1786 | 0.7059 | 34.54 | 8249.7373 | 38.27 | 9140.6325 | 49.99
20 | 95.1231 | 2.7154 | 0.89 | 0.1341 | 0.1466 | 0.0045 | 0.0299 | 0.0223 | 0.0044 | 0.0058 | 0.706 | 0.218 | 0.7089 | 34.57 | 8256.9026 | 38.31 | 9150.1863 | 49.93 | -12.8 | -6.8 |  | 0.002 | <0,0001
21 | 95.5139 | 2.5742 | 0.8207 | 0.1299 | 0.129 | 0.0042 | 0.0246 | 0.0176 | 0.0029 | 0.0049 | 0.5993 | 0.1787 | 0.7053 | 34.52 | 8244.9604 | 38.25 | 9135.8555 | 49.99
22 | 95.0592 | 2.8336 | 0.9119 | 0.1418 | 0.1438 | 0.0038 | 0.0267 | 0.019 | 0.0028 | 0.0048 | 0.6359 | 0.2165 | 0.7093 | 34.63 | 8271.2334 | 38.38 | 9166.9055 | 50
23
24
25 | 95.096 | 2.796 | 0.887 | 0.138 | 0.14 | 0.004 | 0.029 | 0.019 | 0.017 |  | 0.659 | 0.215 | 0.707 | 34.62 | 8269 | 38.38 | 9166.9055 | 50.08
26 | 95.345 | 2.544 | 0.842 | 0.129 | 0.147 | 0.004 | 0.032 | 0.022 | 0.023 |  | 0.695 | 0.217 | 0.706 | 34.53 | 8248 | 38.28 | 9143.0209 | 50.01 | -12.8 | -7.4 |  | 0.001 | <0,0001
27 | 95.346 | 2.551 | 0.842 | 0.127 | 0.145 | 0.003 | 0.031 | 0.023 | 0.023 |  | 0.697 | 0.212 | 0.706 | 34.53 | 8248 | 38.28 | 9143.0209 | 50.01 |  |  | не виявл.
28 | 95.196 | 2.746 | 0.88 | 0.138 | 0.136 | 0.003 | 0.027 | 0.017 | 0.015 |  | 0.629 | 0.213 | 0.707 | 34.61 | 8265 | 38.36 | 9162.1286 | 50.09
29 | 95.031 | 2.882 | 0.921 | 0.143 | 0.14 | 0.003 | 0.025 | 0.017 | 0.013 |  | 0.602 | 0.223 | 0.708 | 34.67 | 8281 | 38.43 | 9179 | 50.13
30 | 94.96 | 2.927 | 0.935 | 0.146 | 0.144 | 0.003 | 0.026 | 0.018 | 0.014 |  | 0.601 | 0.226 | 0.709 | 34.7 | 8287 | 38.46 | 9186 | 50.14
31
| В.о. начальника Криворізького ЛВУМГ В. І.Чушак | [15 empty] | 04.05.2016 р.
| Підрозділу підприємства, якому підпорядкована ВХАЛ | [9 empty] | прізвище |  |  | підпис |  |  |  | дата
| Завідувач ВХАЛ О.Г.Степанова | [15 empty] | 04.05.2016 р.
| ВХАЛ, де здійснювались аналізи газу | [9 empty] | прізвище |  |  | підпис |  |  |  | дата

## Додаток ШДО
ПАТ "УКРТРАНСГАЗ"
Філія УМГ"Харківтрансгаз"
Криворізьке ЛВУМГ
Додаток до Паспорту фізико-хімічних показників природного газу
переданого УМГ "ХАРКІВТРАНСГАЗ" Криворізьким ЛВУМГ по ГРС1м.Кривий Ріг,ГРС 1Ам.Кривий Ріг, ГРС 2 м.Кривий Ріг,ГРС с.Широке( Мічуріна) , ГРС с.Червоноармійське, ГРС с.Сергіївка, ГРС смт. Софіївка, ГРС с. Гуляй поле, ГРС с.Лозоватка(Преображенка ), ГРС с. Олександрівка, ГРС м. Зеленодольськ , ГРС с.Червона Зірка( Апостолово2), ГРС м. Апостолове, ГРС с. Дмитрівка, ГРС с. Кірове , ГРС с. Лошкарівка, ГРС м.Нікополь, ГРС с. Олександропіль, ГРС м.Марганець, ГРС м. Орджонікідзе , ГРСс.Південне(Нікополь 2), ГРС с. Новоюлівка, ГРС с.Кам'яне поле та прийнятого ПАТ Криворіжгаз, ПАТ Дніпропетровськгаз Дніпропетровська обл, ВАТ Кіровоградгаз Кіровоградська обл,
по магістральному газопроводу ШДО за період з 01.04.2016 по 30.04.2016 р.
Число місяця | Обсяг газу, переданого за добу, м3 | [20 empty] | Загальний обсяг газу, м3 | Теплота згоряння ниижа, (за поточну добу та середньозважене значення за місяць) МДж/м3
| ГРС 1 м Кривий Ріг | ГРС 1А м Кривий Ріг | ГРС 2 м Кривий Ріг | ГРС с Широке | ГРС с Червоноармійське | ГРС Сергіївка | ГРС смт Софіївка | ГРС с Лозоватка | ГРС Олександрівка | ГРС м Зеленодольск | ГРС Червона Зірка | ГРС м Апостолове | ГРС с Дмитрівка | ГРС с Кірове | ГРС с Лошкарівка | ГРС с Олександропіль | ГРС м Марганець | ГРС м Орджонікідзе | ГРС с Південне | ГРС с Новоюлівка | ГРС Кам'яне Поле
1 | 655037.47 | 1091128.84 | 878631.98 | 3916.78 | 5954.9 | 2504 | 20772.58 | 12825.05 | 4057.15 | 34573.68 | 14255.31 | 47604.94 | 852.71 | 2830.08 | 3681.43 | 3265.53 | 79681.54 | 73655.55 | 19006.92 | 3326.34 | 8804.49 | 2966367.27 | 38.1396 | Если в первом числе месяца у нас не было измерения ФХП, то в X15 вводим последнее значение Теплоты сгорания низшей вручную из прошлого месяца!
2 | 564434.56 | 1139610.88 | 952510.5 | 3239.7 | 6660.04 | 3353.77 | 26236.57 | 15060.11 | 5241.87 | 70512.47 | 19021.42 | 60679.03 | 1189.96 | 3636.14 | 4990.17 | 4287.69 | 100296.38 | 90092.34 | 24449.54 | 4460.61 | 10415.41 | 3110379.16 | 38.1646
3 | 556776.53 | 1124625.03 | 912577.13 | 2662.95 | 6496.68 | 2950.36 | 24294.77 | 14093.1 | 4533.81 | 73846.91 | 17736.18 | 57668.08 | 1119.21 | 3332.23 | 4644.28 | 3944.94 | 98017.21 | 86065.34 | 21082.06 | 3868.7 | 9509.39 | 3029844.89
4 | 473883 | 1039661.22 | 873706.83 | 2626.2 | 5277.52 | 2611.22 | 21131.01 | 12659.54 | 4203.06 | 129675.02 | 16113.08 | 52077.94 | 946.06 | 2856.92 | 4228.46 | 3441.86 | 91099.55 | 81560.21 | 18936.94 | 3422.43 | 8111.07 | 2848229.14 | 38.12
5 | 464526.55 | 1030362.66 | 760209.12 | 2366.25 | 4886.14 | 2317.3 | 19725.06 | 11147.3 | 3847.92 | 109453.94 | 14946.77 | 46581.47 | 850.85 | 2484.5 | 3876.6 | 3298.53 | 79289.59 | 68637.95 | 17229.25 | 3056.19 | 7326.53 | 2656420.47 | 38.13
6 | 439459.3 | 1046880.34 | 655887.39 | 2114.65 | 4032.68 | 2050.97 | 16752.98 | 9540.5 | 3284.96 | 29713.22 | 12742.91 | 39928.58 | 729.08 | 1993.32 | 3199.19 | 2783.57 | 68785.52 | 60094.54 | 14942.52 | 2591.34 | 6707.44 | 2424215 | 38.08
7 | 380591.52 | 997154.56 | 280857.89 | 3244.84 | 3333.55 | 1734.66 | 13559.89 | 8205.5 | 2756.16 | 72234.45 | 10733.58 | 34344.86 | 523.39 | 1816.48 | 2528.11 | 2283.92 | 58967.98 | 50220.25 | 12853.28 | 2229.92 | 5589.46 | 1945764.25 | 38.11
8 | 455350.48 | 1010318.97 | 250859.31 | 2242.09 | 2526.42 | 1420.39 | 10580.53 | 5981.02 | 2215.87 | 29853.07 | 8093.92 | 25447.11 | 493.4 | 1318.08 | 1971.53 | 1830.88 | 46121.75 | 37515.3 | 10566.72 | 1814.78 | 3169.34 | 1909690.96 | 38.15
9 | 377510.53 | 946835.25 | 245350.45 | 1390.45 | 2539.51 | 1302.4 | 11110.84 | 5335.62 | 2197.84 | 83019.23 | 7889.62 | 25869.83 | 440.03 | 1326.33 | 2086.78 | 1728.92 | 44454.81 | 37883.29 | 9470.98 | 1749.74 | 4461.12 | 1813953.57
10 | 389926.03 | 908589.78 | 252265.95 | 1044.64 | 2385.16 | 1099.63 | 9707.23 | 4796.87 | 1891.9 | 198508.71 | 6975.11 | 23244.01 | 448.53 | 1170.33 | 1706 | 1565.45 | 41822.1 | 40550.83 | 8688.26 | 1530.16 | 4833.89 | 1902750.57
11 | 337174.25 | 955869.44 | 255558.48 | 1748.48 | 1865.35 | 985.72 | 8263.36 | 3919.5 | 1539.11 | 107334.36 | 6262.54 | 20550.97 | 329.28 | 1006.72 | 1295.76 | 1356.37 | 36238.65 | 31325.05 | 7518.03 | 1287.09 | 2814.99 | 1784243.5 | 38.38
12 | 367307.48 | 915242.47 | 253252.53 | 2923.07 | 1686.36 | 840.14 | 8091.86 | 3565.2 | 1346.42 | 66183.25 | 5723.04 | 18620.79 | 247.63 | 879.49 | 1259.87 | 1151.39 | 34826.38 | 35558.26 | 6997.29 | 1130.95 | 2746.84 | 1729580.71 | 38.47
13 | 398660.1 | 865525.94 | 251088.63 | 1885.8 | 1675.86 | 811.74 | 7317.27 | 3706.83 | 1251.93 | 77278.94 | 5219.66 | 16699.52 | 296.17 | 793.81 | 1081.07 | 1199.42 | 35605.33 | 31327.99 | 7984.3 | 1078.72 | 2676.7 | 1713165.73 | 38.47
14 | 536830.74 | 1019219.25 | 256560.34 | 1079.73 | 1844.94 | 854.3 | 8532.13 | 3951.28 | 1486.63 | 45131.66 | 5118.19 | 16073.19 | 292.2 | 933.69 | 1376.99 | 1227.07 | 36981.2 | 36705.82 | 9432 | 1099.01 | 2831.11 | 1987561.47 | 38.53
15 | 366226.3 | 1014999.41 | 267604.01 | 2672.11 | 1502.01 | 1223.95 | 11348.13 | 4146.25 | 2334.56 | 79871.42 | 7129.05 | 22000.4 | 421.97 | 1140.49 | 1827.51 | 1435.06 | 43753.9 | 35658.66 | 8508.5 | 1760.22 | 3463 | 1879026.91 | 38.1147
16 | 451730.41 | 951730.84 | 255606.32 | 1074.45 | 2717.09 | 1174.68 | 10253.25 | 5092.84 | 2098.58 | 48502.9 | 6669.24 | 20878.18 | 421.16 | 1135.66 | 1656.37 | 1423.92 | 39549.8 | 34842.29 | 7150.74 | 1636.36 | 3340.39 | 1848685.47
17 | 527092.78 | 929316.19 | 238936.47 | 869.98 | 2175.56 | 952.23 | 7873.5 | 4127.33 | 1708.51 | 48853.47 | 5315.12 | 16536.02 | 352.21 | 882.56 | 1379 | 1247.85 | 34713.78 | 32640.32 | 5629.99 | 1257.18 | 2961.38 | 1864821.43
18 | 373179.8 | 904646.41 | 240339.8 | 1410.43 | 1641.55 | 764.75 | 6332.83 | 3146.64 | 1210.68 | 82205.67 | 4156.57 | 11570.85 | 242.65 | 712.86 | 973.3 | 1269.51 | 29090.65 | 33092.28 | 3846.8 | 885.63 | 2544.03 | 1703263.69 | 38.26
19 | 579712.52 | 1068086.94 | 246978.33 | 2470.08 | 1405.61 | 837.73 | 7082.35 | 3423.9 | 1197.69 | 104161.95 | 4112.11 | 12331.55 | 258.21 | 704.54 | 983 | 668.65 | 29206.13 | 32642.29 | 6517.03 | 944.27 | 2690.73 | 2106415.61 | 38.27
20 | 352755 | 923069.91 | 264663.99 | 3197.54 | 3185.75 | 1492.05 | 13117.18 | 8016.7 | 2960.02 | 86470.36 | 8496.04 | 27211.37 | 495.12 | 1578.69 | 2354.07 | 1880.29 | 53022.64 | 56125.35 | 12115.17 | 2244.9 | 3817.69 | 1828269.83 | 38.31
21 | 363940.25 | 952507.72 | 290686.42 | 1855.61 | 3878.5 | 1976.87 | 15882.17 | 10159.41 | 3493 | 92328.16 | 9429.72 | 31600.02 | 572.77 | 1875.23 | 2634.86 | 2044.08 | 56660.25 | 60516.18 | 15042.29 | 2736.48 | 4347.43 | 1924167.42 | 38.25
22 | 355170.25 | 965330.25 | 282970.24 | 1839.51 | 4062.96 | 1966.04 | 16578.02 | 9832 | 3411.33 | 56574.7 | 9506 | 30891.21 | 598.73 | 1884.81 | 2810.52 | 2042.95 | 55714.96 | 50988.93 | 12044.37 | 2734.74 | 4127.05 | 1871079.57 | 38.38
23 | 367125.38 | 1030690.5 | 246625.45 | 1111.41 | 3600.29 | 1324.97 | 10890.48 | 7010.4 | 2368.64 | 82173.29 | 7338.42 | 23670.86 | 409.06 | 1159.74 | 1756.37 | 1516.37 | 42091.39 | 38257.38 | 8333.85 | 1647.12 | 3288.06 | 1882389.43
24 | 381706.11 | 1043371.59 | 257228.28 | 1132.62 | 3178.16 | 1439.39 | 12981.09 | 7584.48 | 2632.79 | 89267.37 | 8161.84 | 26879.34 | 418.25 | 1446.19 | 2049.52 | 1785.17 | 43153.81 | 49272.56 | 8393.89 | 1932.83 | 3599.54 | 1947614.82
25 | 367323.45 | 1069357.09 | 276108.11 | 1586.24 | 3216.19 | 1479.3 | 12697.01 | 7130.23 | 3112.73 | 82996.72 | 7857.1 | 27402.29 | 454.07 | 1506.81 | 2241.04 | 1619.63 | 49805.92 | 52673 | 8573.07 | 2068.75 | 3656.58 | 1982865.33 | 38.38
26 | 346857.94 | 1083324.88 | 278008.89 | 1695.77 | 3163.66 | 1499.77 | 12756.17 | 7604.49 | 2891.08 | 88418.72 | 8366.43 | 28901.64 | 414.65 | 1396.06 | 1965.88 | 1559.16 | 45229.29 | 46967.43 | 8293.11 | 1946.91 | 3747.73 | 1975009.66 | 38.28
27 | 390549.73 | 1018295.25 | 298568.48 | 2062.2 | 3802.21 | 1910.1 | 16990.33 | 9558.06 | 3646.32 | 91054.11 | 10666.54 | 35750.79 | 627.46 | 2071.5 | 2810.78 | 2226.7 | 62103.78 | 58798.74 | 11833.1 | 2690.69 | 4484.9 | 2030501.77 | 38.28
28 | 483838.19 | 1140833.16 | 272931.7 | 2492.55 | 3524.98 | 1376.89 | 11919.37 | 6430.93 | 2583.43 | 78940.02 | 6881.25 | 24814.36 | 435.27 | 1321.14 | 1854.46 | 1562.77 | 45187.14 | 56076.91 | 7274 | 1674.04 | 3495.35 | 2155447.91 | 38.36
29 | 387368.91 | 1101608.44 | 257458.36 | 2494.85 | 2688.11 | 1253.82 | 9431.11 | 4722.64 | 2247.46 | 64056.08 | 6120.28 | 20586.94 | 367.44 | 1226.36 | 1805.58 | 1416.44 | 42870.85 | 40218.8 | 8344.23 | 1463.53 | 3200.66 | 1960950.89 | 38.43
30 | 410166.81 | 1095883.91 | 271319.73 | 1172.63 | 2394.39 | 1318.58 | 9088.46 | 5528.75 | 2119.1 | 88446.11 | 6505.03 | 20181.3 | 424.65 | 1280.86 | 1795.8 | 1706.53 | 41972.54 | 39466.28 | 7298.35 | 1436.92 | 3421.66 | 2012928.39 | 38.46
Загальний обсяг газу, м3 | 12902212.37 | 30384077.12 | 11325351.11 | 61623.61 | 97302.13 | 46827.72 | 391297.53 | 218302.47 | 79870.55 | 2391639.96 | 267542.07 | 866597.44 | 15672.17 | 47701.62 | 68824.3 | 58770.62 | 1566314.82 | 1479430.12 | 328356.58 | 61706.55 | 136183.96 | 62795604.82 | 29.5606 | Столбец X не трогать, данные пересчитываются и переносятся из Паспорта!
31
| В.о.начальника Криворізького ЛВУМГ | [12 empty] | В.І.Чушак | [7 empty] | 4.05.2016 р.
|  | Керівник підрозділу підприємства | [11 empty] | прізвище
| Начальник служби ГВ та М | [12 empty] | Ю.А.Байда | [7 empty] | 4.05.2016 р.
|  | Керівник служби, відповідальної за облік газу | [11 empty] | прізвище

## Лист3
підоб'єктів об'єкта для Дополнения (осн.) за 4/16.
Доба |  | ГРС Марфовка |  | Прогрес |  | ГРС-1 |  | ГРС-1А |  | ГРС-2 |  | ГРС-3 |  | ГРС-6(блок №1) |  | ГРС-6(блок №2) |  | Радушное |  | ГРС Аеропорт |  | ГРС Гейковка |  | ГРС Мічуріна |  | Веселе |  | Шевченко |  | ГРС Зеленодольськ |  | ГРС Апостолово-2 |  | Апостолово |  | Вишневе |  | ГРС Жовті Води |  | ГРС Липове |  | Новозалесье |  | Пятихатки |  | Савро |  | Гуляй поле |  | Преображенка |  | Марганец |  | ГРС Дмитровка |  | ГРС Кирово |  | ГРС Нікополь (1) |  | ГРС Нікополь (бройлерна ф-ка) |  | ГРС Олександрополь |  | Н¦кополь-2 |  | Dy-150 |  | Красноармейское |  | УЗ Новоюльевка |  | Сергеевка |  | Софиевка |  | ГРС-4 |  | Александровка |  | Андреевка |  | Зелена Балка |  | ГРС Карп¦вка |  | УЗ |  | ГРС Лошкаревка |  | Dy-300 |  | для Дополнения
1 | B | 47807.59 | B | 2706.32 | AB | 655037.47 | B | 1091128.84 | AB | 878631.98 | AB | 599891.23 | AB | 1239.35 | B | 311013.59 | AB | 9325.62 | B | 8882.71 | B | 2235.86 | B | 3916.78 | B | 7463.39 | B | 8804.49 | AB | 34573.68 | ABC | 14255.31 | AB | 47604.94 | B | 16285 | AB | 91163.33 | B | 11150.25 | B | 7368.14 | B | 43295.2 | AB | 6986.45 | AB | 3331.15 | B | 12825.05 | AB | 79681.54 | AB | 852.71 | B | 2830.08 | ABC | 213298.81 | AB | 15542.44 | AB | 3265.53 | AB | 19006.92 | B | 0 | B | 5954.9 | B | 3326.34 | AB | 2504 | B | 20772.58 | B | 124144.55 | AB | 4057.15 | AB | 3053.15 | AB | 3174.81 | AB | 4750.2 | B | 1803.33 | AB | 3681.43 | AB | 73655.55 | ABC | 4502279,74*
2 | B | 56853.1 | B | 3266.16 | AB | 564434.56 | B | 1139610.88 | AB | 952510.5 | A | 634620.56 | AB | 909.8 | B | 361168.91 | AB | 11219.87 | B | 10845.35 | B | 2956.34 | B | 3239.7 |  | 9451.75 | B | 10415.41 | AB | 70512.47 | B | 19021.42 | B | 60679.03 | AB | 20266.92 | A | 54735.88 | B | 12366.49 | B | 8705.8 |  | 53397.32 | A | 9041.06 | B | 4706.98 | B | 15060.11 | B | 100296.38 | AB | 1189.96 | B | 3636.14 | B | 257165.04 | AB | 17233.18 | B | 4287.69 | B | 24449.54 | B | 0 | B | 6660.04 | B | 4460.61 | B | 3353.77 | B | 26236.57 | B | 133592.22 | B | 5241.87 | AB | 3882.21 | B | 3631.96 | B | 6072.58 | B | 2140.77 | B | 4990.17 | B | 90092.34 | AB | 4788609.41
3 | AB | 54718.31 | B | 3033.89 | AB | 556776.53 | B | 1124625.03 | AB | 912577.13 | A | 623834.75 | AB | 857.31 | B | 334158.16 | AB | 10398.64 | B | 9592.26 | B | 2759.79 | B | 2662.95 |  | 7859.71 | B | 9509.39 | AB | 73846.91 | B | 17736.18 | B | 57668.08 |  | 18671.83 | A | 37740.93 |  | 12037.89 |  | 7981.77 |  | 48552.61 |  | 8449.63 | B | 4519.39 | B | 14093.1 | B | 98017.21 | B | 1119.21 | B | 3332.23 | AB | 240987.36 | AB | 18512.37 | B | 3944.94 | B | 21082.06 | B | 0 | B | 6496.68 | B | 3868.7 | B | 2950.36 | B | 24294.77 | B | 130370.84 | B | 4533.81 | B | 3640.74 | B | 3192.94 | B | 5333.83 | B | 1990.08 | B | 4644.28 | B | 86065.34 | AB | 4619039.93
4 |  | 49876.78 |  | 2751.28 | A | 473883 |  | 1039661.22 | A | 873706.83 | A | 578802.21 | A | 1316.86 |  | 308402.28 | A | 9728 | A | 8557.86 |  | 2498.44 | A | 2626.2 |  | 6839.04 | AB | 8111.07 | A | 129675.02 |  | 16113.08 |  | 52077.94 |  | 16012.91 | A | 34133.76 | A | 10190.15 |  | 7234.81 |  | 41323.15 | A | 7387.2 |  | 3676.65 |  | 12659.54 |  | 91099.55 |  | 946.06 |  | 2856.92 | A | 245318.66 | AB | 17702.43 | AB | 3441.86 |  | 18936.94 |  | 0 | AB | 5277.52 |  | 3422.43 |  | 2611.22 |  | 21131.01 |  | 109507.86 |  | 4203.06 | A | 3533.81 |  | 3168.84 |  | 4984.23 |  | 1702.15 |  | 4228.46 |  | 81560.21 | AB | 4322878.46
5 | B | 38652.51 | AB | 2477.39 | AB | 464526.55 | B | 1030362.66 | AB | 760209.12 | AB | 552103.08 | AB | 1259.46 | B | 280266.19 | AB | 8622.8 | AB | 8124.4 | B | 2330.28 | B | 2366.25 | AB | 6276.05 | AB | 7326.53 | AB | 109453.94 | B | 14946.77 | B | 46581.47 | AB | 14082.9 | AB | 32406.7 | AB | 9315.54 | AB | 6148.13 | B | 36083.95 | B | 6035 | B | 3268.31 | B | 11147.3 | AB | 79289.59 | AB | 850.85 | B | 2484.5 | AB | 249589.94 | B | 16130 | B | 3298.53 | AB | 17229.25 | B | 0 | B | 4886.14 | AB | 3056.19 | B | 2317.3 | B | 19725.06 | B | 99938.84 | AB | 3847.92 | B | 3197.37 | AB | 2812.2 | ABC | 3075.23 | B | 1595.13 | B | 3876.6 | B | 68637.95 | ABC | 4040211,87*
6 | B | 31509.83 | AB | 2184 | AB | 439459.3 | B | 1046880.34 | AB | 655887.39 | ABC | 541890.39 | AB | 762.84 | B | 210258.78 | AB | 7011.83 | AB | 6953.21 | B | 2030.2 | B | 2114.65 |  | 5118.33 | AB | 6707.44 | AB | 29713.22 | B | 12742.91 | B | 39928.58 | B | 11858.17 |  | 27818.46 | AB | 8115.41 | B | 5309.6 |  | 30458.63 | A | 4993.25 | AB | 2671.55 | B | 9540.5 | AB | 68785.52 | AB | 729.08 | B | 1993.32 | AB | 224414.07 | B | 15569.22 | B | 2783.57 | B | 14942.52 | B | 0 | B | 4032.68 | B | 2591.34 | B | 2050.97 | B | 16752.98 | B | 59670.36 | B | 3284.96 | AB | 2842.38 | B | 2453.38 | B | 3597.26 | B | 1284.6 | B | 3199.19 | B | 60094.54 | ABC | 3632990,71*
7 | B | 25829.32 | B | 1961.74 | AB | 380591.52 | B | 997154.56 | AB | 280857.89 | AB | 480565.25 | AB | 1082.16 | AB | 127172.01 | AB | 5742.6 | B | 5981.07 | B | 1548.02 | B | 3244.84 | B | 4220.37 | B | 5589.46 | AB | 72234.45 | B | 10733.58 | ABC | 34344.86 | AB | 9624.28 | AB | 23243.54 | B | 6352.67 | B | 4509.52 | B | 24980.17 | AB | 4233.31 | B | 2349.71 | B | 8205.5 | AB | 58967.98 | AB | 523.39 | B | 1816.48 | AB | 194935.17 | B | 14814.83 | B | 2283.92 | B | 12853.28 | B | 0 | B | 3333.55 | B | 2229.92 | B | 1734.66 | B | 13559.89 | B | 28382.18 | B | 2756.16 | B | 2362.73 | B | 2114.82 | B | 2891.63 | AB | 1137.18 | AB | 2528.11 | B | 50220.25 | ABC | 2921798,53*
8 | B | 19470.45 | B | 1693.04 | AB | 455350.48 | B | 1010318.97 | ABC | 250859.31 | A | 498692.71 | AB | 1148.78 | ABC | 109328.03 | AB | 4237.89 | AB | 2463.11 | AB | 1093.58 | AB | 2242.09 | A | 3119.96 | AB | 3169.34 | AB | 29853.07 | B | 8093.92 | B | 25447.11 | B | 7481.01 | A | 21204.59 | AB | 4899.96 | B | 3525.35 |  | 19216.17 | A | 3297.52 | B | 1851 | B | 5981.02 | AB | 46121.75 | AB | 493.4 | B | 1318.08 | AB | 167393.09 | AB | 13597.36 | B | 1830.88 | B | 10566.72 | B | 0 | B | 2526.42 | B | 1814.78 | AB | 1420.39 | B | 10580.53 | B | 22108.57 | B | 2215.87 | AB | 2070.94 | AB | 1820.81 | B | 2438.24 | B | 860 | B | 1971.53 | B | 37515.3 | ABC | 2822703,11*
9 | B | 18558.38 | AB | 1516.25 | AB | 377510.53 | B | 946835.25 | AB | 245350.45 | A | 490896.97 | AB | 1088.87 | B | 103357.2 | AB | 4140.35 | AB | 2553.67 | B | 1052.59 | B | 1390.45 |  | 3383.48 | AB | 4461.12 | AB | 83019.23 | B | 7889.62 | B | 25869.83 | B | 7368.31 | A | 20336.11 | B | 4963.02 | B | 3507.27 |  | 18827.48 |  | 3283.23 | B | 1742.79 | B | 5335.62 | AB | 44454.81 | AB | 440.03 | B | 1326.33 | B | 137998.97 | AB | 7079.24 | AB | 1728.92 | B | 9470.98 | B | 0 | B | 2539.51 | B | 1749.74 | B | 1302.4 | B | 11110.84 | B | 20991.96 | B | 2197.84 | B | 1947.08 | AB | 1578.13 | B | 2236.61 | B | 841.96 | B | 2086.78 | B | 37883.29 | AB | 2673203.52
10 |  | 15905.9 |  | 1209.77 | A | 389926.03 |  | 908589.78 | A | 252265.95 | A | 511901.96 | A | 918.82 |  | 97752.25 |  | 3846.03 |  | 2298.91 |  | 965.81 |  | 1044.64 |  | 3013.88 | A | 4833.89 | A | 198508.71 |  | 6975.11 |  | 23244.01 |  | 6271.24 | A | 19571.53 | A | 4231.23 |  | 2940.58 |  | 17097.71 | A | 2754.52 |  | 1574.3 |  | 4796.87 | A | 41822.1 | A | 448.53 |  | 1170.33 |  | 151466.59 |  | 12425.54 | A | 1565.45 |  | 8688.26 |  | 0 |  | 2385.16 |  | 1530.16 |  | 1099.63 |  | 9707.23 |  | 22362.87 |  | 1891.9 |  | 1656.3 | A | 1383.16 |  | 2034.88 |  | 732.46 |  | 1706 |  | 40550.83 | A | 2787066.8
11 |  | 14947.36 | A | 1172.18 | A | 337174.25 |  | 955869.44 | A | 255558.48 | A | 444768.21 | A | 1032.61 |  | 93815.98 | A | 3278.89 | A | 2117.38 |  | 944.08 |  | 1748.48 |  | 2817.32 | A | 2814.99 | A | 107334.36 |  | 6262.54 |  | 20550.97 |  | 5384.99 | A | 29585.74 |  | 3678.33 |  | 2792.11 |  | 16173.89 |  | 2423 |  | 1359.65 |  | 3919.5 | A | 36238.65 | A | 329.28 |  | 1006.72 |  | 185745.13 | A | 10846.38 | A | 1356.37 |  | 7518.03 |  | 0 |  | 1865.35 |  | 1287.09 |  | 985.72 |  | 8263.36 | ABC | 21564.59 | A | 1539.11 |  | 1554.09 | A | 1384.43 |  | 1856.85 |  | 623.2 | A | 1295.76 |  | 31325.05 | ABC | 2634109,90*
12 | B | 12613.24 | AB | 948.47 | AB | 367307.48 | B | 915242.47 | AB | 253252.53 | AB | 444650.75 | AB | 1158.02 | B | 85994.44 | AB | 2989.69 | B | 1916.38 | AB | 882.33 | B | 2923.07 | B | 2449.81 | B | 2746.84 | AB | 66183.25 | B | 5723.04 | B | 18620.79 | ABC | 5054.08 | AB | 44810.46 | ABC | 3121.29 | B | 2405.46 | B | 13927.25 | AB | 1988.73 | B | 1203.15 | B | 3565.2 | ABC | 34826.38 | AB | 247.63 | B | 879.49 | ABC | 207859.98 | AB | 10937.41 | AB | 1151.39 | B | 6997.29 | B | 0 | B | 1686.36 | B | 1130.95 | B | 840.14 | B | 8091.86 | B | 19745.89 | B | 1346.42 | AB | 1268.34 | B | 1303.63 | B | 1659.39 | B | 542.06 | AB | 1259.87 | B | 35558.26 | ABC | 2599010,97*
13 | AB | 11880.35 | AB | 860.77 | AB | 398660.1 | B | 865525.94 | AB | 251088.63 | A | 515499.52 | AB | 1572.62 | B | 87869.3 | AB | 2781.64 | AB | 1871.41 | B | 857.48 | B | 1885.8 |  | 2347.5 | B | 2676.7 | AB | 77278.94 | B | 5219.66 | AB | 16699.52 | B | 4873.71 | A | 111603.22 | B | 3210.35 | ABC | 2235.29 | ABC | 12879.7 | AB | 1830.75 | B | 1151.34 | B | 3706.83 | B | 35605.33 | AB | 296.17 | AB | 793.81 | B | 204472.26 | AB | 11030.9 | AB | 1199.42 | ABC | 7984.3 | B | 0 | AB | 1675.86 | B | 1078.72 | B | 811.74 | B | 7317.27 | B | 18652 | AB | 1251.93 | AB | 1245.51 | B | 1270.75 | B | 1591.64 | B | 495.43 | AB | 1081.07 | B | 31327.99 | ABC | 2715249,20*
14 | B | 13939.75 | AB | 1024.12 | AB | 536830.74 | B | 1019219.25 | AB | 256560.34 | AB | 495191.82 | AB | 1409.1 | B | 89555.68 | AB | 2818.89 | AB | 1986.27 | B | 806.55 | B | 1079.73 | B | 2448.1 | B | 2831.11 | AB | 45131.66 | B | 5118.19 | B | 16073.19 | B | 5008.55 | AB | 49233.51 | B | 3407.48 | B | 2506.47 | B | 13863.33 | AB | 2150.66 | B | 1307.58 | B | 3951.28 | B | 36981.2 | AB | 292.2 | AB | 933.69 | B | 219695.15 | B | 11919.24 | B | 1227.07 | B | 9432 | B | 0 | B | 1844.94 | B | 1099.01 | B | 854.3 | B | 8532.13 | B | 18335.63 | AB | 1486.63 | AB | 1294.15 | AB | 1398.86 | AB | 1464.22 | B | 470.58 | AB | 1376.99 | AB | 36705.82 | AB | 2928797.14
15 | ABC | 24370.1 | AB | 1738.78 | AB | 366226.3 | B | 1014999.41 | AB | 267604.01 | A | 428431.98 | AB | 1446.83 | B | 103933.05 | ABC | 4107.79 | B | 2568.93 | AB | 1045.88 | B | 2672.11 | AB | 3456.92 | B | 3463 | AB | 79871.42 | B | 7129.05 | B | 22000.4 | B | 6898.31 | AB | 19609.9 | AB | 3877.16 | B | 3928.35 |  | 20318.24 | A | 3203.33 | B | 1727.73 | B | 4146.25 | B | 43753.9 | AB | 421.97 | AB | 1140.49 | B | 206334.77 | B | 13269.06 | B | 1435.06 | B | 8508.5 | AB | 0 | AB | 1502.01 | B | 1760.22 | B | 1223.95 | B | 11348.13 | AB | 25462.23 | B | 2334.56 | B | 1832.22 | B | 1941.75 | B | 2538.71 | B | 886.49 | AB | 1827.51 | AB | 35658.66 | ABC | 2761955,41*
16 | B | 19990.83 | B | 1520.37 | AB | 451730.41 | B | 951730.84 | AB | 255606.32 | A | 318927.93 | AB | 1381.66 | B | 97828.28 | AB | 3705.05 | AB | 2303.2 | B | 955.13 | B | 1074.45 |  | 3131.74 | B | 3340.39 | AB | 48502.9 | B | 6669.24 | B | 20878.18 | B | 6646.64 | A | 19939.96 | B | 4706.22 | B | 3577.62 |  | 20018.27 |  | 2737.23 | B | 1584.85 | B | 5092.84 | B | 39549.8 | AB | 421.16 | B | 1135.66 | B | 168471.83 | AB | 7635.42 | B | 1423.92 | B | 7150.74 | B | 0 | B | 2717.09 | B | 1636.36 | B | 1174.68 | B | 10253.25 | B | 21675.16 | B | 2098.58 | B | 1785.78 | B | 1738.68 | B | 2159.26 | B | 802.62 | AB | 1656.37 | AB | 34842.29 | AB | 2561909.18
17 |  | 15773.79 |  | 1237.17 | A | 527092.78 |  | 929316.19 | A | 238936.47 | A | 308636.27 | A | 1379.7 |  | 90222.01 | A | 3158.1 |  | 1984.61 |  | 888.77 | A | 869.98 |  | 2562.74 |  | 2961.38 | A | 48853.47 |  | 5315.12 |  | 16536.02 |  | 5527.41 | A | 30128.44 |  | 3713.18 |  | 2669.82 |  | 16724.38 |  | 2102.42 |  | 1252.3 |  | 4127.33 |  | 34713.78 | A | 352.21 | A | 882.56 |  | 139910.82 |  | 10298.71 |  | 1247.85 |  | 5629.99 |  | 0 |  | 2175.56 |  | 1257.18 |  | 952.23 |  | 7873.5 |  | 21069.42 |  | 1708.51 |  | 1368.82 |  | 1528.22 |  | 1821.77 |  | 621.44 | A | 1379 | A | 32640.32 | A | 2529401.74
18 |  | 10768.8 | A | 843.65 | A | 373179.8 |  | 904646.41 | A | 240339.8 | A | 285833.27 | A | 1406.2 |  | 78962.27 | A | 2498.12 | A | 1644.91 |  | 781.65 | A | 1410.43 |  | 2020.47 |  | 2544.03 | ABC | 82205.67 |  | 4156.57 |  | 11570.85 |  | 4147.07 | A | 17052.32 |  | 2778.02 |  | 2034.28 |  | 12640.05 | A | 1528.84 | A | 977.88 |  | 3146.64 |  | 29090.65 | A | 242.65 | A | 712.86 |  | 166819.29 |  | 9614.77 | A | 1269.51 |  | 3846.8 | A | 20520.04 |  | 1641.55 | A | 885.63 | AB | 764.75 | A | 6332.83 |  | 15921.09 |  | 1210.68 | A | 1061.03 |  | 1298.82 | A | 1409.76 |  | 453.59 | A | 973.3 | ABC | 12572.24 | ABC | 2325759,82*
19 | B | 11373.29 | AB | 920.86 | AB | 579712.52 | B | 1068086.94 | ABC | 246978.33 | AB | 234977.38 | AB | 1527.63 | B | 81392.38 | B | 2705.12 | AB | 1714.12 | B | 834.6 | B | 2470.08 | B | 2120.79 | B | 2690.73 | AB | 104161.95 | B | 4112.11 | B | 12331.55 | B | 4415.23 | AB | 17599.67 | B | 3252.39 | B | 2341.87 | B | 14265.27 | AB | 3090.3 | B | 1000.64 | B | 3423.9 | B | 29206.13 | AB | 258.21 | AB | 704.54 | B | 202798.33 | B | 9795.58 | AB | 668.65 | B | 6517.03 | B | 32642.29 | B | 1405.61 | B | 944.27 | B | 837.73 | B | 7082.35 | B | 14271.25 | AB | 1197.69 | B | 1070.58 | AB | 1142.22 | B | 1342.27 | B | 438.7 | AB | 983 | B | 0 | ABC | 2720806,11*
20 | B | 23378.77 | B | 1851.52 | ABC | 352755 | ABC | 923069.91 | AB | 264663.99 |  | 315261.49 | AB | 1560 | B | 114502.74 | B | 5099.66 | AB | 2495.48 | AB | 1487.28 | B | 3197.54 |  | 3828.56 | B | 3817.69 | AB | 86470.36 | B | 8496.04 | B | 27211.37 | B | 9530.6 | A | 24662.24 | B | 5672.6 | B | 4535 |  | 26389.69 | A | 2516.05 | AB | 2788.96 | AB | 8016.7 | B | 53022.64 | AB | 495.12 | B | 1578.69 | B | 246207.6 | AB | 15481.75 | B | 1880.29 | B | 12115.17 | B | 56125.35 | AB | 3185.75 | B | 2244.9 | B | 1492.05 | B | 13117.18 | B | 27628.57 | AB | 2960.02 | AB | 2129.89 | B | 1718.62 | AB | 2405.86 | B | 1187.52 | B | 2354.07 | B | 0 | ABC | 2670590,25*
21 | B | 31266.34 | B | 2385.56 | AB | 363940.25 | B | 952507.72 | AB | 290686.42 | AB | 312368.67 | AB | 1619.96 | B | 136022.19 | AB | 5817.03 | B | 2952.21 | B | 1452.65 | B | 1855.61 | B | 4563.48 | B | 4347.43 | AB | 92328.16 | B | 9429.72 | AB | 31600.02 | B | 11768.43 | AB | 28731.39 | B | 7508.89 | B | 5760.9 | B | 33641 | AB | 4451.6 | AB | 3342.8 | B | 10159.41 | B | 56660.25 | AB | 572.77 | B | 1875.23 | B | 263433.53 | B | 16540.27 | AB | 2044.08 | B | 15042.29 | B | 60516.18 | AB | 3878.5 | B | 2736.48 | B | 1976.87 | B | 15882.17 | B | 32995.97 | B | 3493 | B | 2480.18 | B | 2145.61 | B | 3178.87 | B | 1531.87 | B | 2634.86 | B | 0 | AB | 2840126.81
22 | B | 30114.39 | B | 2218.41 | AB | 355170.25 | B | 965330.25 | AB | 282970.24 | AB | 307639.69 | AB | 1811.12 | B | 128949.78 | AB | 5545.65 | AB | 2771.08 | B | 1182.86 | B | 1839.51 | AB | 4315.02 | B | 4127.05 | AB | 56574.7 | B | 9506 | AB | 30891.21 | AB | 10989.56 | AB | 26765.99 | B | 7264.02 | B | 5318.13 | B | 31810 | AB | 4144.05 | B | 3324.27 | B | 9832 | B | 55714.96 | AB | 598.73 | B | 1884.81 | B | 256837.27 | AB | 13352.86 | B | 2042.95 | B | 12044.37 | B | 50988.93 | AB | 4062.96 | B | 2734.74 | B | 1966.04 | B | 16578.02 | B | 30240.46 | B | 3411.33 | B | 2303.82 | B | 2042.64 | B | 3041.08 | B | 1424.77 | B | 2810.52 | B | 0 | AB | 2754486.49
23 | B | 20510.71 | B | 1541.25 | AB | 367125.38 | B | 1030690.5 | AB | 246625.45 | A | 320740.88 | AB | 1697.47 | B | 106254.17 | B | 4135.54 | AB | 2201.46 | AB | 986.43 | B | 1111.41 |  | 3222.85 | B | 3288.06 | AB | 82173.29 | B | 7338.42 | B | 23670.86 | B | 7563.08 | A | 20806.52 | B | 5286.99 | B | 3631.79 |  | 22557.68 | A | 2886.68 | B | 2115.25 | B | 7010.4 | AB | 42091.39 | AB | 409.06 | B | 1159.74 | AB | 144201.75 | AB | 5784.07 | B | 1516.37 | B | 8333.85 | B | 38257.38 | B | 3600.29 | B | 1647.12 | B | 1324.97 | B | 10890.48 | B | 23973.67 | AB | 2368.64 | AB | 1755.42 | B | 1682.06 | B | 2286.91 | B | 1016.05 | AB | 1756.37 | B | 0 | AB | 2589228.11
24 |  | 23154.93 |  | 1712.13 | A | 381706.11 |  | 1043371.59 | A | 257228.28 | A | 333649.44 | A | 1438.56 |  | 114544.67 |  | 4610.8 |  | 2372.68 |  | 1050.99 |  | 1132.62 |  | 3541.95 |  | 3599.54 | A | 89267.37 |  | 8161.84 |  | 26879.34 |  | 8851.58 | A | 22412.57 |  | 5495.8 |  | 3908.1 |  | 24922.25 | A | 3229.4 |  | 2625.23 |  | 7584.48 |  | 43153.81 | A | 418.25 |  | 1446.19 | A | 160229.61 |  | 10896.46 |  | 1785.17 |  | 8393.89 |  | 49272.56 |  | 3178.16 |  | 1932.83 |  | 1439.39 |  | 12981.09 |  | 27619.45 |  | 2632.79 |  | 1811.51 |  | 1828.67 |  | 2258.6 |  | 1028.43 | A | 2049.52 |  | 0 | A | 2710808.66
25 |  | 24149.85 |  | 1802.23 | AB | 367323.45 | AB | 1069357.09 | A | 276108.11 | A | 443657.76 | A | 1621.7 |  | 125607.39 | A | 5081.53 |  | 2522.24 |  | 1124.83 |  | 1586.24 |  | 3752.63 |  | 3656.58 | A | 82996.72 |  | 7857.1 | A | 27402.29 | A | 8330.09 | A | 22729.12 |  | 4819.12 |  | 3710.15 |  | 23814.42 | A | 3142.63 |  | 2611.74 | A | 7130.23 |  | 49805.92 | A | 454.07 |  | 1506.81 |  | 203425.16 | A | 9199.73 |  | 1619.63 |  | 8573.07 |  | 52673 |  | 3216.19 |  | 2068.75 |  | 1479.3 |  | 12697.01 |  | 30501.91 |  | 3112.73 |  | 2111.26 |  | 1931.45 |  | 2541.39 |  | 1249 |  | 2241.04 |  | 0 | AB | 2912302.67
26 | B | 23635.78 | B | 1695.26 | AB | 346857.94 | AB | 1083324.88 | AB | 278008.89 | A | 493878.87 | ABC | 1652.46 | ABC | 114004.82 | B | 4667.74 | AB | 2237.33 | B | 1102.65 | B | 1695.77 |  | 3658.4 | B | 3747.73 | AB | 88418.72 | B | 8366.43 | AB | 28901.64 | AB | 8148.18 | A | 24120.89 | AB | 5115.19 | B | 3949.52 |  | 24382.59 | A | 3226.07 | B | 2652.33 | B | 7604.49 | B | 45229.29 | AB | 414.65 | B | 1396.06 | B | 231481.46 | B | 10530.64 | B | 1559.16 | B | 8293.11 | B | 46967.43 | B | 3163.66 | B | 1946.91 | B | 1499.77 | B | 12756.17 | B | 27256.88 | B | 2891.08 | B | 1934.15 | B | 1791.74 | B | 2350.41 | B | 1097.84 | B | 1965.88 | B | 0 | ABC | 2969580,86*
27 | B | 27125.93 | B | 2137.78 | AB | 390549.73 | B | 1018295.25 | AB | 298568.48 | A C | 469521.74 | AB | 1649.29 | B | 135918.44 | B | 6201.97 | B | 2611.42 | B | 1257.16 | B | 2062.2 |  | 4858.91 | ABC | 4484.9 | AB | 91054.11 | B | 10666.54 | AB | 35750.79 | B | 11299.18 |  | 28856.71 | B | 6586.59 | B | 4981.9 |  | 31096.01 | A | 4127.47 | B | 3660.92 | B | 9558.06 | B | 62103.78 | AB | 627.46 | B | 2071.5 | B | 271042.83 | AB | 11335.61 | B | 2226.7 | B | 11833.1 | B | 58798.74 | AB | 3802.21 | B | 2690.69 | B | 1910.1 | B | 16990.33 | B | 32362.49 | B | 3646.32 | B | 2383.47 | B | 2083.44 | B | 2852.46 | B | 1443.26 | B | 2810.78 | B | 0 | ABC | 3095896,74*
28 | B | 19549.82 | B | 1642.55 | AB | 483838.19 | B | 1140833.16 | AB | 272931.7 | AB | 526622.34 | AB | 1643.58 | B | 115050.86 | B | 4370.99 | ABC | 2081.6 | AB | 962.44 | B | 2492.55 | B | 3467.13 | B | 3495.35 | AB | 78940.02 | B | 6881.25 | ABC | 24814.36 | AB | 7282.27 | B | 23157.89 | B | 4789.96 | B | 3444.03 | B | 21545.8 | AB | 2831.79 | B | 2381 | B | 6430.93 | B | 45187.14 | AB | 435.27 | B | 1321.14 | B | 194479.98 | B | 11552.56 | B | 1562.77 | B | 7274 | B | 56076.91 | B | 3524.98 | B | 1674.04 | B | 1376.89 | B | 11919.37 | B | 25622.1 | B | 2583.43 | B | 1893.72 | B | 1714.47 | B | 2261.96 | B | 1005.96 | B | 1854.46 | B | 0 | ABC | 3134802,71*
29 | B | 16720.78 | B | 1375.93 | AB | 387368.91 | B | 1101608.44 | AB | 257458.36 | A | 512377.82 | AB | 1194.9 | B | 102396.13 | B | 3809.02 | AB | 2024.82 | B | 954.03 | ABC | 2494.85 | A C | 2916.2 | B | 3200.66 | AB | 64056.08 | B | 6120.28 | B | 20586.94 | B | 6357.43 | A | 21499.77 | B | 3950.23 | B | 2819.8 |  | 18129.82 | A | 2488.52 | B | 1896.35 | AB | 4722.64 | B | 42870.85 | AB | 367.44 | B | 1226.36 | B | 148615.38 | AB | 10327.04 | B | 1416.44 | B | 8344.23 | B | 40218.8 | B | 2688.11 | B | 1463.53 | B | 1253.82 | B | 9431.11 | B | 22507.44 | B | 2247.46 | B | 1870.35 | AB | 1500.01 | B | 2119.58 | B | 788.68 | B | 1805.58 | B | 0 | ABC | 2849590,91*
30 | B | 16838.79 | B | 1497.33 | AB | 410166.81 | B | 1095883.91 | AB | 271319.73 | A | 501302.52 | AB | 524.89 | B | 110552.72 | B | 4071.13 | AB | 2153.49 | B | 996.03 | B | 1172.63 |  | 3218.07 | B | 3421.66 | AB | 88446.11 | AB | 6505.03 | B | 20181.3 | B | 6973.12 | A | 23724.85 | B | 4477.41 | B | 3279.52 |  | 18334.36 | A | 2858.43 | B | 2251.75 | B | 5528.75 | B | 41972.54 | AB | 424.65 | AB | 1280.86 | B | 143831.58 | AB | 8555.58 | B | 1706.53 | B | 7298.35 | B | 39466.28 | B | 2394.39 | B | 1436.92 | B | 1318.58 | B | 9088.46 | AB | 24624.91 | B | 2119.1 | B | 2047.15 | AB | 1600.99 | B | 2278.26 | B | 762.08 | AB | 1795.8 | B | 0 | AB | 2899683.35
Всього | ABC | 751285.76 | AB | 52926.16 | ABC | 12902212.37 | ABC | 30384077.09 | ABC | 11325351.12 | ABC | 13527137.45 | ABC | 39312.57 | ABC | 4356254.7 | ABC | 155727.95 | ABC | 110783.57 | AB | 40024.74 | ABC | 61623.63 | ABC | 121444.53 | ABC | 136183.96 | ABC | 2391639.96 | ABC | 267542.09 | ABC | 866597.43 | ABC | 272972.06 | AB | 969385.99 | ABC | 176333.83 | ABC | 127061.11 | ABC | 750666.39 | AB | 113419.12 | AB | 70907.55 | AB | 218302.47 | ABC | 1566314.81 | AB | 15672.16 | AB | 47701.63 | ABC | 6048461,42* | AB | 367510.63 | AB | 58770.6 | ABC | 328356.61 | AB | 602523.89 | AB | 97302.14 | AB | 61706.54 | AB | 46827.73 | AB | 391297.55 | ABC | 1233101,35* | AB | 79870.56 | AB | 63388.14 | AB | 58378.11 | ABC | 80833.89 | AB | 31957.22 | AB | 68824.31 | ABC | 876906,23* | ABC | 92314879,10*
33.092
33092.28