## ШДО+ЕККР
ПАТ "УКРТРАНСГАЗ"
Філія УМГ "ХАРКІВТРАНСГАЗ"
Криворізьке ЛВУМГ
Вимірювальна хіміко-аналітична лабораторія
Свідоцтво про атестацію № ПЄ0048/13 дійсне до 16.05.2018р.
ПАСПОРТ ФІЗИКО-ХІМІЧНИХ ПОКАЗНИКІВ ПРИРОДНОГО ГАЗУ
переданого УМГ "ХАРКІВТРАНСГАЗ" Криворізьким ЛВУМГ по ГРС смт.Радушне,ГРС с.Кірове(Прогрес) ,ГРС с.Радіонівка( Аеропорт), ГРС с.Гейківка, ГРС 4 смт.Широке, ГРС с. Андріївка, ГРС с.Зелена Балка,ГРС с. Марфівка,ГРС с. Карпівка, ГРС с.Степове, ГРС 6 м. Кривий Ріг та прийнятого ПАТ Криворіжгаз, ПАТ Дніпропетровськгаз Дніпропетровська обл, ВАТ Кіровоградгаз Кіровоградська обл,
по магістральним газопроводам ШДО, ШДКРІ за період з 01.04.2016 по 29.04.2016 р.
Число місяця | Компонентний склад, % мол. | [17 empty] | Температура точки роси вологи (Р=3.92 Мпа), ºС | Температура точки роси вуглеводнів, ºС | Маса механічних домішок, г/м³ | Масова концентрація меркаптанової сірки, г/м³ | Масова концентрація сірководню, г/м³
| метан C1 | етан C2 | пропан C3 | ізо-бутан i-C4 | н-бутан н C4 | нео-пентан нео-C5 | ізо-пентан i-C5 | н-пентан н-C5 | гексани та вищі C6+ | Кисень О2 | азот N2 | діоксид вуглецю CO2 | густина кг/м³ | теплота згоряння нижча МДж/м³ | теплота згоряння нижча кКал/м³ | Теплота згоряння вища МДж/м³ | Теплота згоряння вища кКал/м³ | число Воббе вище МДж/м³
1 | 95.0037 | 2.7004 | 0.7873 | 0.1127 | 0.1303 | 0.0041 | 0.0285 | 0.0222 | 0.0269 | 0.0064 | 0.9836 | 0.1938 | 0.7086 | 34.43 | 8223.4642 | 38.15 | 9111.971 | 49.74 | -16.8 | -11.9 |  |  |  | 99.9999
2 | 95.2189 | 2.6309 | 0.7759 | 0.1136 | 0.1278 | 0.0038 | 0.028 | 0.0211 | 0.0138 | 0.0075 | 0.8665 | 0.1922 | 0.7069 | 34.42 | 8221.0758 | 38.15 | 9111.971 | 49.8 | [5 empty] | 100 | ОК
3 | [23 empty] | 0
4 | 95.2672 | 2.6123 | 0.7584 | 0.107 | 0.1216 | 0.0039 | 0.0264 | 0.0201 | 0.0234 | 0.0054 | 0.872 | 0.1823 | 0.7064 | 34.41 | 8218.6873 | 38.13 | 9107.194 | 49.8 | -12.4 | -8.5 |  | 0.0005 | <0,0001 | 100 | ОК
5 | 95.2119 | 2.6156 | 0.758 | 0.1066 | 0.1223 | 0.0039 | 0.0268 | 0.0202 | 0.0277 | 0.005 | 0.9163 | 0.1857 | 0.7068 | 34.4 | 8216.2988 | 38.12 | 9104.8056 | 49.77 | -10.3 | -3.8 | не виявл. |  |  | 100 | ОК
6 | 95.2229 | 2.5875 | 0.7496 | 0.1053 | 0.1221 | 0.004 | 0.0263 | 0.0202 | 0.0272 | 0.006 | 0.9515 | 0.1775 | 0.7065 | 34.38 | 8211.5219 | 38.1 | 9100.0287 | 49.75 | [5 empty] | 100.0001
7 | 95.1907 | 2.6047 | 0.7595 | 0.1059 | 0.125 | 0.0043 | 0.0271 | 0.021 | 0.0303 | 0.0058 | 0.9484 | 0.1771 | 0.7069 | 34.4 | 8216.2988 | 38.12 | 9104.8056 | 49.76 | [5 empty] | 99.9998
8 | 95.0879 | 2.6853 | 0.7744 | 0.1075 | 0.127 | 0.0043 | 0.0293 | 0.0228 | 0.0316 | 0.0058 | 0.9396 | 0.1846 | 0.7078 | 34.44 | 8225.8527 | 38.16 | 9114.3594 | 49.78 | [5 empty] | 100.0001
9 | [23 empty] | 0
10 | [23 empty] | 0
11 | 94.7138 | 2.975 | 0.9051 | 0.1323 | 0.1524 | 0.0037 | 0.0332 | 0.0256 | 0.0313 | 0.0048 | 0.8115 | 0.2111 | 0.712 | 34.66 | 8278.3988 | 38.4 | 9171.6824 | 49.95 |  |  |  | 0.001 | <0,0001 | 99.9998
12 | 94.4409 | 3.1192 | 0.9536 | 0.1382 | 0.1643 | 0.0037 | 0.0369 | 0.0284 | 0.0375 | 0.0051 | 0.84 | 0.2322 | 0.7146 | 34.74 | 8297.5064 | 38.48 | 9190.7901 | 49.96 | -10.3 | -4.7 |  |  |  | 100
13 | 94.2797 | 3.2107 | 0.9859 | 0.1447 | 0.1705 | 0.0038 | 0.0395 | 0.0305 | 0.0423 | 0.0052 | 0.8387 | 0.2486 | 0.7163 | 34.79 | 8309.4487 | 38.54 | 9205.1209 | 49.98 | [5 empty] | 100.0001
14 | 94.2505 | 3.2202 | 0.9916 | 0.1442 | 0.1729 | 0.0039 | 0.0403 | 0.0317 | 0.0447 | 0.0053 | 0.842 | 0.2526 | 0.7167 | 34.8 | 8311.8372 | 38.55 | 9207.5093 | 49.97 | [5 empty] | 99.9999
15 | 94.6322 | 2.9884 | 0.9466 | 0.1408 | 0.16 | 0.0038 | 0.0355 | 0.0267 | 0.0339 | 0.0056 | 0.7838 | 0.2429 | 0.7135 | 34.7 | 8287.9526 | 38.45 | 9183.6247 | 49.95 | [5 empty] | 100.0002
16 | [23 empty] | 0
17 | [23 empty] | 0
18 | 94.7832 | 2.9191 | 0.9717 | 0.1474 | 0.1615 | 0.0047 | 0.0336 | 0.0257 | 0.0179 | 0.0055 | 0.694 | 0.2356 | 0.7124 | 34.71 | 8290.3411 | 38.46 | 9186.0132 | 50.01 | [5 empty] | 99.9999
19 | 94.9041 | 2.8723 | 0.9521 | 0.145 | 0.1574 | 0.0037 | 0.0329 | 0.0243 | 0.0159 | 0.0055 | 0.6582 | 0.2285 | 0.7113 | 34.7 | 8287.9526 | 38.44 | 9181.2363 | 50.02 | -16.9 | -7.9 |  |  |  | 99.9999
20 | 95.1475 | 2.6973 | 0.8847 | 0.1334 | 0.1456 | 0.0046 | 0.03 | 0.0226 | 0.014 | 0.0054 | 0.6996 | 0.2152 | 0.7089 | 34.58 | 8259.2911 | 38.31 | 9150.1863 | 49.94 |  |  |  | 0.002 | <0,0001 | 99.9999
21 | 94.9783 | 2.8023 | 0.9185 | 0.1381 | 0.1512 | 0.0047 | 0.0314 | 0.024 | 0.0146 | 0.0052 | 0.7087 | 0.223 | 0.7104 | 34.63 | 8271.2334 | 38.37 | 9164.5171 | 49.96 | [5 empty] | 100
22 | 94.5012 | 3.1033 | 1.017 | 0.1541 | 0.1635 | 0.0049 | 0.0327 | 0.0243 | 0.0173 | 0.0083 | 0.7185 | 0.2549 | 0.7146 | 34.77 | 8304.6718 | 38.52 | 9200.3439 | 50.01 | [5 empty] | 100
23 | [23 empty] | 0
24 | [23 empty] | 0
25 | 94.5862 | 3.0229 | 1.0095 | 0.1516 | 0.1689 | 0.0048 | 0.0344 | 0.0263 | 0.0197 | 0.0045 | 0.7127 | 0.2586 | 0.7143 | 34.76 | 8302.2834 | 38.51 | 9197.9555 | 50 | [5 empty] | 100.0001
26 | 95.2539 | 2.5798 | 0.8519 | 0.1293 | 0.1467 | 0.0043 | 0.0319 | 0.0243 | 0.025 | 0.0053 | 0.733 | 0.2145 | 0.7083 | 34.54 | 8249.7373 | 38.27 | 9140.6325 | 49.9 | -12.4 | -6.7 |  | 0.001 | <0,0001 | 99.9999
27 | 95.2665 | 2.5902 | 0.8545 | 0.1306 | 0.1467 | 0.0043 | 0.0318 | 0.0239 | 0.0144 | 0.007 | 0.7199 | 0.2103 | 0.708 | 34.53 | 8247.3488 | 38.27 | 9140.6325 | 49.91 | [5 empty] | 100.0001
28 | 95.2424 | 2.5473 | 0.8297 | 0.1245 | 0.1417 | 0.004 | 0.0313 | 0.0244 | 0.0194 | 0.0194 | 0.8164 | 0.2128 | 0.7079 | 34.47 | 8233.0181 | 38.2 | 9123.9133 | 49.83 |  |  | не виявл. |  |  | 100.0133
29 | 94.8668 | 2.8119 | 0.9306 | 0.1414 | 0.1569 | 0.0043 | 0.0337 | 0.0263 | 0.0188 | 0.007 | 0.764 | 0.2383 | 0.7116 | 34.63 | 8271.2334 | 38.37 | 9164.5171 | 49.92 | [5 empty] | 100
30 | [23 empty] | 0
31 | [23 empty] | 0
В.о. начальника Криворізького ЛВУМГ В.І.Чушак 4.05.2016р.
| Підрозділу підприємства, якому підпорядкована ХАЛ | [7 empty] | прізвище |  |  |  | підпис |  |  |  | дата
| Завідувач ХАЛ .2016р | [7 empty] | О.Г.Степанова 4.05.2016р.
| ХАЛ, де здійснювались аналізи газу | [7 empty] | прізвище |  |  |  | підпис |  |  |  | дата

## Додаток ШДО+Єккр)
ПАТ "УКРТРАНСГАЗ"
Філія УМГ"Харківтрансгаз"
Криворізьке ЛВУМГ
Додаток до Паспорту фізико-хімічних показників природного газу
переданого УМГ "ХАРКІВТРАНСГАЗ" Криворізьким ЛВУМГ по ГРС смт.Радушне,ГРС с.Кірове(Прогрес) ,ГРС с.Радіонівка( Аеропорт), ГРС с.Гейківка, ГРС 4 смт.Широке, ГРС с. Андріївка, ГРС с.Зелена Балка,ГРС с. Марфівка,ГРС с. Карпівка, ГРС с.Степове, ГРС 6 м. Кривий Ріг та прийнятого ПАТ Криворіжгаз, ПАТ Дніпропетровськгаз Дніпропетровська обл, ВАТ Кіровоградгаз Кіровоградська обл,
по магістральним газопроводам ШДО, ШДКРІ за період з 01.04.2016 по 30.04.2016 р.
Число місяця | Обсяг газу, переданого за добу, м3 | [10 empty] | Загальний обсяг газу, м3 | Теплота згоряння ниижа, (за поточну добу та середньозважене значення за місяць) МДж/м3
| ГРС смт Радушне | ГРС Кірове | ГРС с Родіонівка | ГРС с Гейківка | ГРС 4 смт Широке | ГРС с Андріївка | ГРС с Зелена Балка | ГРС Марфівка | ГРС с Карпівка | ГРС с Степове | ГРС 6 м Кривий Ріг
1 | 9325.62 | 2706.32 | 8882.71 | 2235.86 | 124144.55 | 3053.15 | 3174.81 | 47807.59 | 4750.2 | 1803.33 | 312252.94 | 520137.08 | 34.43
2 | 11219.87 | 3266.16 | 10845.35 | 2956.34 | 133592.22 | 3882.21 | 3631.96 | 56853.1 | 6072.58 | 2140.77 | 362078.71 | 596539.27 | 34.42
3 | 10398.64 | 3033.89 | 9592.26 | 2759.79 | 130370.84 | 3640.74 | 3192.94 | 54718.31 | 5333.83 | 1990.08 | 335015.47 | 560046.79
4 | 9728 | 2751.28 | 8557.86 | 2498.44 | 109507.86 | 3533.81 | 3168.84 | 49876.78 | 4984.23 | 1702.15 | 309719.14 | 506028.39 | 34.41
5 | 8622.8 | 2477.39 | 8124.4 | 2330.28 | 99938.84 | 3197.37 | 2812.2 | 38652.51 | 3075.23 | 1595.13 | 281525.65 | 452351.8 | 34.4
6 | 7011.83 | 2184 | 6953.21 | 2030.2 | 59670.36 | 2842.38 | 2453.38 | 31509.83 | 3597.26 | 1284.6 | 211021.62 | 330558.67 | 34.38
7 | 5742.6 | 1961.74 | 5981.07 | 1548.02 | 28382.18 | 2362.73 | 2114.82 | 25829.32 | 2891.63 | 1137.18 | 128254.17 | 206205.46 | 34.4
8 | 4237.89 | 1693.04 | 2463.11 | 1093.58 | 22108.57 | 2070.94 | 1820.81 | 19470.45 | 2438.24 | 860 | 110476.81 | 168733.44 | 34.44
9 | 4140.35 | 1516.25 | 2553.67 | 1052.59 | 20991.96 | 1947.08 | 1578.13 | 18558.38 | 2236.61 | 841.96 | 104446.07 | 159863.05
10 | 3846.03 | 1209.77 | 2298.91 | 965.81 | 22362.87 | 1656.3 | 1383.16 | 15905.9 | 2034.88 | 732.46 | 98671.07 | 151067.16
11 | 3278.89 | 1172.18 | 2117.38 | 944.08 | 21564.59 | 1554.09 | 1384.43 | 14947.36 | 1856.85 | 623.2 | 94848.59 | 144291.64 | 34.66
12 | 2989.69 | 948.47 | 1916.38 | 882.33 | 19745.89 | 1268.34 | 1303.63 | 12613.24 | 1659.39 | 542.06 | 87152.46 | 131021.88 | 34.74
13 | 2781.64 | 860.77 | 1871.41 | 857.48 | 18652 | 1245.51 | 1270.75 | 11880.35 | 1591.64 | 495.43 | 89441.92 | 130948.9 | 34.79
14 | 2818.89 | 1024.12 | 1986.27 | 806.55 | 18335.63 | 1294.15 | 1398.86 | 13939.75 | 1464.22 | 470.58 | 90964.78 | 134503.8 | 34.8
15 | 4107.79 | 1738.78 | 2568.93 | 1045.88 | 25462.23 | 1832.22 | 1941.75 | 24370.1 | 2538.71 | 886.49 | 105379.88 | 171872.76 | 34.7
16 | 3705.05 | 1520.37 | 2303.2 | 955.13 | 21675.16 | 1785.78 | 1738.68 | 19990.83 | 2159.26 | 802.62 | 99209.94 | 155846.02
17 | 3158.1 | 1237.17 | 1984.61 | 888.77 | 21069.42 | 1368.82 | 1528.22 | 15773.79 | 1821.77 | 621.44 | 91601.71 | 141053.82
18 | 2498.12 | 843.65 | 1644.91 | 781.65 | 15921.09 | 1061.03 | 1298.82 | 10768.8 | 1409.76 | 453.59 | 80368.47 | 117049.89 | 34.71
19 | 2705.12 | 920.86 | 1714.12 | 834.6 | 14271.25 | 1070.58 | 1142.22 | 11373.29 | 1342.27 | 438.7 | 82920.01 | 118733.02 | 34.7
20 | 5099.66 | 1851.52 | 2495.48 | 1487.28 | 27628.57 | 2129.89 | 1718.62 | 23378.77 | 2405.86 | 1187.52 | 116062.74 | 185445.91 | 34.58
21 | 5817.03 | 2385.56 | 2952.21 | 1452.65 | 32995.97 | 2480.18 | 2145.61 | 31266.34 | 3178.87 | 1531.87 | 137642.15 | 223848.44 | 34.63
22 | 5545.65 | 2218.41 | 2771.08 | 1182.86 | 30240.46 | 2303.82 | 2042.64 | 30114.39 | 3041.08 | 1424.77 | 130760.9 | 211646.06 | 34.77
23 | 4135.54 | 1541.25 | 2201.46 | 986.43 | 23973.67 | 1755.42 | 1682.06 | 20510.71 | 2286.91 | 1016.05 | 107951.64 | 168041.14
24 | 4610.8 | 1712.13 | 2372.68 | 1050.99 | 27619.45 | 1811.51 | 1828.67 | 23154.93 | 2258.6 | 1028.43 | 115983.23 | 183431.42
25 | 5081.53 | 1802.23 | 2522.24 | 1124.83 | 30501.91 | 2111.26 | 1931.45 | 24149.85 | 2541.39 | 1249 | 127229.09 | 200244.78 | 34.76
26 | 4667.74 | 1695.26 | 2237.33 | 1102.65 | 27256.88 | 1934.15 | 1791.74 | 23635.78 | 2350.41 | 1097.84 | 115657.28 | 183427.06 | 34.54
27 | 6201.97 | 2137.78 | 2611.42 | 1257.16 | 32362.49 | 2383.47 | 2083.44 | 27125.93 | 2852.46 | 1443.26 | 137567.73 | 218027.11 | 34.53
28 | 4370.99 | 1642.55 | 2081.6 | 962.44 | 25622.1 | 1893.72 | 1714.47 | 19549.82 | 2261.96 | 1005.96 | 116694.44 | 177800.05 | 34.47
29 | 3809.02 | 1375.93 | 2024.82 | 954.03 | 22507.44 | 1870.35 | 1500.01 | 16720.78 | 2119.58 | 788.68 | 103591.03 | 157261.67 | 34.63
30 | 4071.13 | 1497.33 | 2153.49 | 996.03 | 24624.91 | 2047.15 | 1600.99 | 16838.79 | 2278.26 | 762.08 | 111077.61 | 167947.77
Загальний обсяг газу, м3 | 155727.98 | 52926.16 | 110783.57 | 40024.73 | 1233101.36 | 63388.15 | 58378.11 | 751285.77 | 80833.94 | 31957.23 | 4395567.25 | 6973974.25 | 26.1748
31
| В.о.начальника Криворізького ЛВУМГ | [5 empty] | В.І.Чушак |  |  |  | 4.05.2016 р.
|  | Керівник підрозділу підприємства |  |  |  |  | прізвище
| Начальник служби ГВ та М | [5 empty] | Ю.А.Байда |  |  |  | 4.05.2016 р.
|  | Керівник служби, відповідальної за облік газу |  |  |  |  | прізвище

## Лист3
підоб'єктів об'єкта для Дополнения (осн.) за 4/16.
Доба |  | ГРС Марфовка |  | Прогрес |  | ГРС-1 |  | ГРС-1А |  | ГРС-2 |  | ГРС-3 |  | ГРС-6(блок №1) |  | ГРС-6(блок №2) |  | Радушное |  | ГРС Аеропорт |  | ГРС Гейковка |  | ГРС Мічуріна |  | Веселе |  | Шевченко |  | ГРС Зеленодольськ |  | ГРС Апостолово-2 |  | Апостолово |  | Вишневе |  | ГРС Жовті Води |  | ГРС Липове |  | Новозалесье |  | Пятихатки |  | Савро |  | Гуляй поле |  | Преображенка |  | Марганец |  | ГРС Дмитровка |  | ГРС Кирово |  | ГРС Нікополь (1) |  | ГРС Нікополь (бройлерна ф-ка) |  | ГРС Олександрополь |  | Н¦кополь-2 |  | Dy-150 |  | Красноармейское |  | УЗ Новоюльевка |  | Сергеевка |  | Софиевка |  | ГРС-4 |  | Александровка |  | Андреевка |  | Зелена Балка |  | ГРС Карп¦вка |  | УЗ |  | ГРС Лошкаревка |  | Dy-300 |  | для Дополнения
1 | B | 47807.59 | B | 2706.32 | AB | 655037.47 | B | 1091128.84 | AB | 878631.98 | AB | 599891.23 | AB | 1239.35 | B | 311013.59 | AB | 9325.62 | B | 8882.71 | B | 2235.86 | B | 3916.78 | B | 7463.39 | B | 8804.49 | AB | 34573.68 | ABC | 14255.31 | AB | 47604.94 | B | 16285 | AB | 91163.33 | B | 11150.25 | B | 7368.14 | B | 43295.2 | AB | 6986.45 | AB | 3331.15 | B | 12825.05 | AB | 79681.54 | AB | 852.71 | B | 2830.08 | ABC | 213298.81 | AB | 15542.44 | AB | 3265.53 | AB | 19006.92 | B | 0 | B | 5954.9 | B | 3326.34 | AB | 2504 | B | 20772.58 | B | 124144.55 | AB | 4057.15 | AB | 3053.15 | AB | 3174.81 | AB | 4750.2 | B | 1803.33 | AB | 3681.43 | AB | 73655.55 | ABC | 4502279,74*
2 | B | 56853.1 | B | 3266.16 | AB | 564434.56 | B | 1139610.88 | AB | 952510.5 | A | 634620.56 | AB | 909.8 | B | 361168.91 | AB | 11219.87 | B | 10845.35 | B | 2956.34 | B | 3239.7 |  | 9451.75 | B | 10415.41 | AB | 70512.47 | B | 19021.42 | B | 60679.03 | AB | 20266.92 | A | 54735.88 | B | 12366.49 | B | 8705.8 |  | 53397.32 | A | 9041.06 | B | 4706.98 | B | 15060.11 | B | 100296.38 | AB | 1189.96 | B | 3636.14 | B | 257165.04 | AB | 17233.18 | B | 4287.69 | B | 24449.54 | B | 0 | B | 6660.04 | B | 4460.61 | B | 3353.77 | B | 26236.57 | B | 133592.22 | B | 5241.87 | AB | 3882.21 | B | 3631.96 | B | 6072.58 | B | 2140.77 | B | 4990.17 | B | 90092.34 | AB | 4788609.41
3 | AB | 54718.31 | B | 3033.89 | AB | 556776.53 | B | 1124625.03 | AB | 912577.13 | A | 623834.75 | AB | 857.31 | B | 334158.16 | AB | 10398.64 | B | 9592.26 | B | 2759.79 | B | 2662.95 |  | 7859.71 | B | 9509.39 | AB | 73846.91 | B | 17736.18 | B | 57668.08 |  | 18671.83 | A | 37740.93 |  | 12037.89 |  | 7981.77 |  | 48552.61 |  | 8449.63 | B | 4519.39 | B | 14093.1 | B | 98017.21 | B | 1119.21 | B | 3332.23 | AB | 240987.36 | AB | 18512.37 | B | 3944.94 | B | 21082.06 | B | 0 | B | 6496.68 | B | 3868.7 | B | 2950.36 | B | 24294.77 | B | 130370.84 | B | 4533.81 | B | 3640.74 | B | 3192.94 | B | 5333.83 | B | 1990.08 | B | 4644.28 | B | 86065.34 | AB | 4619039.93
4 |  | 49876.78 |  | 2751.28 | A | 473883 |  | 1039661.22 | A | 873706.83 | A | 578802.21 | A | 1316.86 |  | 308402.28 | A | 9728 | A | 8557.86 |  | 2498.44 | A | 2626.2 |  | 6839.04 | AB | 8111.07 | A | 129675.02 |  | 16113.08 |  | 52077.94 |  | 16012.91 | A | 34133.76 | A | 10190.15 |  | 7234.81 |  | 41323.15 | A | 7387.2 |  | 3676.65 |  | 12659.54 |  | 91099.55 |  | 946.06 |  | 2856.92 | A | 245318.66 | AB | 17702.43 | AB | 3441.86 |  | 18936.94 |  | 0 | AB | 5277.52 |  | 3422.43 |  | 2611.22 |  | 21131.01 |  | 109507.86 |  | 4203.06 | A | 3533.81 |  | 3168.84 |  | 4984.23 |  | 1702.15 |  | 4228.46 |  | 81560.21 | AB | 4322878.46
5 | B | 38652.51 | AB | 2477.39 | AB | 464526.55 | B | 1030362.66 | AB | 760209.12 | AB | 552103.08 | AB | 1259.46 | B | 280266.19 | AB | 8622.8 | AB | 8124.4 | B | 2330.28 | B | 2366.25 | AB | 6276.05 | AB | 7326.53 | AB | 109453.94 | B | 14946.77 | B | 46581.47 | AB | 14082.9 | AB | 32406.7 | AB | 9315.54 | AB | 6148.13 | B | 36083.95 | B | 6035 | B | 3268.31 | B | 11147.3 | AB | 79289.59 | AB | 850.85 | B | 2484.5 | AB | 249589.94 | B | 16130 | B | 3298.53 | AB | 17229.25 | B | 0 | B | 4886.14 | AB | 3056.19 | B | 2317.3 | B | 19725.06 | B | 99938.84 | AB | 3847.92 | B | 3197.37 | AB | 2812.2 | ABC | 3075.23 | B | 1595.13 | B | 3876.6 | B | 68637.95 | ABC | 4040211,87*
6 | B | 31509.83 | AB | 2184 | AB | 439459.3 | B | 1046880.34 | AB | 655887.39 | ABC | 541890.39 | AB | 762.84 | B | 210258.78 | AB | 7011.83 | AB | 6953.21 | B | 2030.2 | B | 2114.65 |  | 5118.33 | AB | 6707.44 | AB | 29713.22 | B | 12742.91 | B | 39928.58 | B | 11858.17 |  | 27818.46 | AB | 8115.41 | B | 5309.6 |  | 30458.63 | A | 4993.25 | AB | 2671.55 | B | 9540.5 | AB | 68785.52 | AB | 729.08 | B | 1993.32 | AB | 224414.07 | B | 15569.22 | B | 2783.57 | B | 14942.52 | B | 0 | B | 4032.68 | B | 2591.34 | B | 2050.97 | B | 16752.98 | B | 59670.36 | B | 3284.96 | AB | 2842.38 | B | 2453.38 | B | 3597.26 | B | 1284.6 | B | 3199.19 | B | 60094.54 | ABC | 3632990,71*
7 | B | 25829.32 | B | 1961.74 | AB | 380591.52 | B | 997154.56 | AB | 280857.89 | AB | 480565.25 | AB | 1082.16 | AB | 127172.01 | AB | 5742.6 | B | 5981.07 | B | 1548.02 | B | 3244.84 | B | 4220.37 | B | 5589.46 | AB | 72234.45 | B | 10733.58 | ABC | 34344.86 | AB | 9624.28 | AB | 23243.54 | B | 6352.67 | B | 4509.52 | B | 24980.17 | AB | 4233.31 | B | 2349.71 | B | 8205.5 | AB | 58967.98 | AB | 523.39 | B | 1816.48 | AB | 194935.17 | B | 14814.83 | B | 2283.92 | B | 12853.28 | B | 0 | B | 3333.55 | B | 2229.92 | B | 1734.66 | B | 13559.89 | B | 28382.18 | B | 2756.16 | B | 2362.73 | B | 2114.82 | B | 2891.63 | AB | 1137.18 | AB | 2528.11 | B | 50220.25 | ABC | 2921798,53*
8 | B | 19470.45 | B | 1693.04 | AB | 455350.48 | B | 1010318.97 | ABC | 250859.31 | A | 498692.71 | AB | 1148.78 | ABC | 109328.03 | AB | 4237.89 | AB | 2463.11 | AB | 1093.58 | AB | 2242.09 | A | 3119.96 | AB | 3169.34 | AB | 29853.07 | B | 8093.92 | B | 25447.11 | B | 7481.01 | A | 21204.59 | AB | 4899.96 | B | 3525.35 |  | 19216.17 | A | 3297.52 | B | 1851 | B | 5981.02 | AB | 46121.75 | AB | 493.4 | B | 1318.08 | AB | 167393.09 | AB | 13597.36 | B | 1830.88 | B | 10566.72 | B | 0 | B | 2526.42 | B | 1814.78 | AB | 1420.39 | B | 10580.53 | B | 22108.57 | B | 2215.87 | AB | 2070.94 | AB | 1820.81 | B | 2438.24 | B | 860 | B | 1971.53 | B | 37515.3 | ABC | 2822703,11*
9 | B | 18558.38 | AB | 1516.25 | AB | 377510.53 | B | 946835.25 | AB | 245350.45 | A | 490896.97 | AB | 1088.87 | B | 103357.2 | AB | 4140.35 | AB | 2553.67 | B | 1052.59 | B | 1390.45 |  | 3383.48 | AB | 4461.12 | AB | 83019.23 | B | 7889.62 | B | 25869.83 | B | 7368.31 | A | 20336.11 | B | 4963.02 | B | 3507.27 |  | 18827.48 |  | 3283.23 | B | 1742.79 | B | 5335.62 | AB | 44454.81 | AB | 440.03 | B | 1326.33 | B | 137998.97 | AB | 7079.24 | AB | 1728.92 | B | 9470.98 | B | 0 | B | 2539.51 | B | 1749.74 | B | 1302.4 | B | 11110.84 | B | 20991.96 | B | 2197.84 | B | 1947.08 | AB | 1578.13 | B | 2236.61 | B | 841.96 | B | 2086.78 | B | 37883.29 | AB | 2673203.52
10 |  | 15905.9 |  | 1209.77 | A | 389926.03 |  | 908589.78 | A | 252265.95 | A | 511901.96 | A | 918.82 |  | 97752.25 |  | 3846.03 |  | 2298.91 |  | 965.81 |  | 1044.64 |  | 3013.88 | A | 4833.89 | A | 198508.71 |  | 6975.11 |  | 23244.01 |  | 6271.24 | A | 19571.53 | A | 4231.23 |  | 2940.58 |  | 17097.71 | A | 2754.52 |  | 1574.3 |  | 4796.87 | A | 41822.1 | A | 448.53 |  | 1170.33 |  | 151466.59 |  | 12425.54 | A | 1565.45 |  | 8688.26 |  | 0 |  | 2385.16 |  | 1530.16 |  | 1099.63 |  | 9707.23 |  | 22362.87 |  | 1891.9 |  | 1656.3 | A | 1383.16 |  | 2034.88 |  | 732.46 |  | 1706 |  | 40550.83 | A | 2787066.8
11 |  | 14947.36 | A | 1172.18 | A | 337174.25 |  | 955869.44 | A | 255558.48 | A | 444768.21 | A | 1032.61 |  | 93815.98 | A | 3278.89 | A | 2117.38 |  | 944.08 |  | 1748.48 |  | 2817.32 | A | 2814.99 | A | 107334.36 |  | 6262.54 |  | 20550.97 |  | 5384.99 | A | 29585.74 |  | 3678.33 |  | 2792.11 |  | 16173.89 |  | 2423 |  | 1359.65 |  | 3919.5 | A | 36238.65 | A | 329.28 |  | 1006.72 |  | 185745.13 | A | 10846.38 | A | 1356.37 |  | 7518.03 |  | 0 |  | 1865.35 |  | 1287.09 |  | 985.72 |  | 8263.36 | ABC | 21564.59 | A | 1539.11 |  | 1554.09 | A | 1384.43 |  | 1856.85 |  | 623.2 | A | 1295.76 |  | 31325.05 | ABC | 2634109,90*
12 | B | 12613.24 | AB | 948.47 | AB | 367307.48 | B | 915242.47 | AB | 253252.53 | AB | 444650.75 | AB | 1158.02 | B | 85994.44 | AB | 2989.69 | B | 1916.38 | AB | 882.33 | B | 2923.07 | B | 2449.81 | B | 2746.84 | AB | 66183.25 | B | 5723.04 | B | 18620.79 | ABC | 5054.08 | AB | 44810.46 | ABC | 3121.29 | B | 2405.46 | B | 13927.25 | AB | 1988.73 | B | 1203.15 | B | 3565.2 | ABC | 34826.38 | AB | 247.63 | B | 879.49 | ABC | 207859.98 | AB | 10937.41 | AB | 1151.39 | B | 6997.29 | B | 0 | B | 1686.36 | B | 1130.95 | B | 840.14 | B | 8091.86 | B | 19745.89 | B | 1346.42 | AB | 1268.34 | B | 1303.63 | B | 1659.39 | B | 542.06 | AB | 1259.87 | B | 35558.26 | ABC | 2599010,97*
13 | AB | 11880.35 | AB | 860.77 | AB | 398660.1 | B | 865525.94 | AB | 251088.63 | A | 515499.52 | AB | 1572.62 | B | 87869.3 | AB | 2781.64 | AB | 1871.41 | B | 857.48 | B | 1885.8 |  | 2347.5 | B | 2676.7 | AB | 77278.94 | B | 5219.66 | AB | 16699.52 | B | 4873.71 | A | 111603.22 | B | 3210.35 | ABC | 2235.29 | ABC | 12879.7 | AB | 1830.75 | B | 1151.34 | B | 3706.83 | B | 35605.33 | AB | 296.17 | AB | 793.81 | B | 204472.26 | AB | 11030.9 | AB | 1199.42 | ABC | 7984.3 | B | 0 | AB | 1675.86 | B | 1078.72 | B | 811.74 | B | 7317.27 | B | 18652 | AB | 1251.93 | AB | 1245.51 | B | 1270.75 | B | 1591.64 | B | 495.43 | AB | 1081.07 | B | 31327.99 | ABC | 2715249,20*
14 | B | 13939.75 | AB | 1024.12 | AB | 536830.74 | B | 1019219.25 | AB | 256560.34 | AB | 495191.82 | AB | 1409.1 | B | 89555.68 | AB | 2818.89 | AB | 1986.27 | B | 806.55 | B | 1079.73 | B | 2448.1 | B | 2831.11 | AB | 45131.66 | B | 5118.19 | B | 16073.19 | B | 5008.55 | AB | 49233.51 | B | 3407.48 | B | 2506.47 | B | 13863.33 | AB | 2150.66 | B | 1307.58 | B | 3951.28 | B | 36981.2 | AB | 292.2 | AB | 933.69 | B | 219695.15 | B | 11919.24 | B | 1227.07 | B | 9432 | B | 0 | B | 1844.94 | B | 1099.01 | B | 854.3 | B | 8532.13 | B | 18335.63 | AB | 1486.63 | AB | 1294.15 | AB | 1398.86 | AB | 1464.22 | B | 470.58 | AB | 1376.99 | AB | 36705.82 | AB | 2928797.14
15 | ABC | 24370.1 | AB | 1738.78 | AB | 366226.3 | B | 1014999.41 | AB | 267604.01 | A | 428431.98 | AB | 1446.83 | B | 103933.05 | ABC | 4107.79 | B | 2568.93 | AB | 1045.88 | B | 2672.11 | AB | 3456.92 | B | 3463 | AB | 79871.42 | B | 7129.05 | B | 22000.4 | B | 6898.31 | AB | 19609.9 | AB | 3877.16 | B | 3928.35 |  | 20318.24 | A | 3203.33 | B | 1727.73 | B | 4146.25 | B | 43753.9 | AB | 421.97 | AB | 1140.49 | B | 206334.77 | B | 13269.06 | B | 1435.06 | B | 8508.5 | AB | 0 | AB | 1502.01 | B | 1760.22 | B | 1223.95 | B | 11348.13 | AB | 25462.23 | B | 2334.56 | B | 1832.22 | B | 1941.75 | B | 2538.71 | B | 886.49 | AB | 1827.51 | AB | 35658.66 | ABC | 2761955,41*
16 | B | 19990.83 | B | 1520.37 | AB | 451730.41 | B | 951730.84 | AB | 255606.32 | A | 318927.93 | AB | 1381.66 | B | 97828.28 | AB | 3705.05 | AB | 2303.2 | B | 955.13 | B | 1074.45 |  | 3131.74 | B | 3340.39 | AB | 48502.9 | B | 6669.24 | B | 20878.18 | B | 6646.64 | A | 19939.96 | B | 4706.22 | B | 3577.62 |  | 20018.27 |  | 2737.23 | B | 1584.85 | B | 5092.84 | B | 39549.8 | AB | 421.16 | B | 1135.66 | B | 168471.83 | AB | 7635.42 | B | 1423.92 | B | 7150.74 | B | 0 | B | 2717.09 | B | 1636.36 | B | 1174.68 | B | 10253.25 | B | 21675.16 | B | 2098.58 | B | 1785.78 | B | 1738.68 | B | 2159.26 | B | 802.62 | AB | 1656.37 | AB | 34842.29 | AB | 2561909.18
17 |  | 15773.79 |  | 1237.17 | A | 527092.78 |  | 929316.19 | A | 238936.47 | A | 308636.27 | A | 1379.7 |  | 90222.01 | A | 3158.1 |  | 1984.61 |  | 888.77 | A | 869.98 |  | 2562.74 |  | 2961.38 | A | 48853.47 |  | 5315.12 |  | 16536.02 |  | 5527.41 | A | 30128.44 |  | 3713.18 |  | 2669.82 |  | 16724.38 |  | 2102.42 |  | 1252.3 |  | 4127.33 |  | 34713.78 | A | 352.21 | A | 882.56 |  | 139910.82 |  | 10298.71 |  | 1247.85 |  | 5629.99 |  | 0 |  | 2175.56 |  | 1257.18 |  | 952.23 |  | 7873.5 |  | 21069.42 |  | 1708.51 |  | 1368.82 |  | 1528.22 |  | 1821.77 |  | 621.44 | A | 1379 | A | 32640.32 | A | 2529401.74
18 |  | 10768.8 | A | 843.65 | A | 373179.8 |  | 904646.41 | A | 240339.8 | A | 285833.27 | A | 1406.2 |  | 78962.27 | A | 2498.12 | A | 1644.91 |  | 781.65 | A | 1410.43 |  | 2020.47 |  | 2544.03 | ABC | 82205.67 |  | 4156.57 |  | 11570.85 |  | 4147.07 | A | 17052.32 |  | 2778.02 |  | 2034.28 |  | 12640.05 | A | 1528.84 | A | 977.88 |  | 3146.64 |  | 29090.65 | A | 242.65 | A | 712.86 |  | 166819.29 |  | 9614.77 | A | 1269.51 |  | 3846.8 | A | 20520.04 |  | 1641.55 | A | 885.63 | AB | 764.75 | A | 6332.83 |  | 15921.09 |  | 1210.68 | A | 1061.03 |  | 1298.82 | A | 1409.76 |  | 453.59 | A | 973.3 | ABC | 12572.24 | ABC | 2325759,82*
19 | B | 11373.29 | AB | 920.86 | AB | 579712.52 | B | 1068086.94 | ABC | 246978.33 | AB | 234977.38 | AB | 1527.63 | B | 81392.38 | B | 2705.12 | AB | 1714.12 | B | 834.6 | B | 2470.08 | B | 2120.79 | B | 2690.73 | AB | 104161.95 | B | 4112.11 | B | 12331.55 | B | 4415.23 | AB | 17599.67 | B | 3252.39 | B | 2341.87 | B | 14265.27 | AB | 3090.3 | B | 1000.64 | B | 3423.9 | B | 29206.13 | AB | 258.21 | AB | 704.54 | B | 202798.33 | B | 9795.58 | AB | 668.65 | B | 6517.03 | B | 32642.29 | B | 1405.61 | B | 944.27 | B | 837.73 | B | 7082.35 | B | 14271.25 | AB | 1197.69 | B | 1070.58 | AB | 1142.22 | B | 1342.27 | B | 438.7 | AB | 983 | B | 0 | ABC | 2720806,11*
20 | B | 23378.77 | B | 1851.52 | ABC | 352755 | ABC | 923069.91 | AB | 264663.99 |  | 315261.49 | AB | 1560 | B | 114502.74 | B | 5099.66 | AB | 2495.48 | AB | 1487.28 | B | 3197.54 |  | 3828.56 | B | 3817.69 | AB | 86470.36 | B | 8496.04 | B | 27211.37 | B | 9530.6 | A | 24662.24 | B | 5672.6 | B | 4535 |  | 26389.69 | A | 2516.05 | AB | 2788.96 | AB | 8016.7 | B | 53022.64 | AB | 495.12 | B | 1578.69 | B | 246207.6 | AB | 15481.75 | B | 1880.29 | B | 12115.17 | B | 56125.35 | AB | 3185.75 | B | 2244.9 | B | 1492.05 | B | 13117.18 | B | 27628.57 | AB | 2960.02 | AB | 2129.89 | B | 1718.62 | AB | 2405.86 | B | 1187.52 | B | 2354.07 | B | 0 | ABC | 2670590,25*
21 | B | 31266.34 | B | 2385.56 | AB | 363940.25 | B | 952507.72 | AB | 290686.42 | AB | 312368.67 | AB | 1619.96 | B | 136022.19 | AB | 5817.03 | B | 2952.21 | B | 1452.65 | B | 1855.61 | B | 4563.48 | B | 4347.43 | AB | 92328.16 | B | 9429.72 | AB | 31600.02 | B | 11768.43 | AB | 28731.39 | B | 7508.89 | B | 5760.9 | B | 33641 | AB | 4451.6 | AB | 3342.8 | B | 10159.41 | B | 56660.25 | AB | 572.77 | B | 1875.23 | B | 263433.53 | B | 16540.27 | AB | 2044.08 | B | 15042.29 | B | 60516.18 | AB | 3878.5 | B | 2736.48 | B | 1976.87 | B | 15882.17 | B | 32995.97 | B | 3493 | B | 2480.18 | B | 2145.61 | B | 3178.87 | B | 1531.87 | B | 2634.86 | B | 0 | AB | 2840126.81
22 | B | 30114.39 | B | 2218.41 | AB | 355170.25 | B | 965330.25 | AB | 282970.24 | AB | 307639.69 | AB | 1811.12 | B | 128949.78 | AB | 5545.65 | AB | 2771.08 | B | 1182.86 | B | 1839.51 | AB | 4315.02 | B | 4127.05 | AB | 56574.7 | B | 9506 | AB | 30891.21 | AB | 10989.56 | AB | 26765.99 | B | 7264.02 | B | 5318.13 | B | 31810 | AB | 4144.05 | B | 3324.27 | B | 9832 | B | 55714.96 | AB | 598.73 | B | 1884.81 | B | 256837.27 | AB | 13352.86 | B | 2042.95 | B | 12044.37 | B | 50988.93 | AB | 4062.96 | B | 2734.74 | B | 1966.04 | B | 16578.02 | B | 30240.46 | B | 3411.33 | B | 2303.82 | B | 2042.64 | B | 3041.08 | B | 1424.77 | B | 2810.52 | B | 0 | AB | 2754486.49
23 | B | 20510.71 | B | 1541.25 | AB | 367125.38 | B | 1030690.5 | AB | 246625.45 | A | 320740.88 | AB | 1697.47 | B | 106254.17 | B | 4135.54 | AB | 2201.46 | AB | 986.43 | B | 1111.41 |  | 3222.85 | B | 3288.06 | AB | 82173.29 | B | 7338.42 | B | 23670.86 | B | 7563.08 | A | 20806.52 | B | 5286.99 | B | 3631.79 |  | 22557.68 | A | 2886.68 | B | 2115.25 | B | 7010.4 | AB | 42091.39 | AB | 409.06 | B | 1159.74 | AB | 144201.75 | AB | 5784.07 | B | 1516.37 | B | 8333.85 | B | 38257.38 | B | 3600.29 | B | 1647.12 | B | 1324.97 | B | 10890.48 | B | 23973.67 | AB | 2368.64 | AB | 1755.42 | B | 1682.06 | B | 2286.91 | B | 1016.05 | AB | 1756.37 | B | 0 | AB | 2589228.11
24 |  | 23154.93 |  | 1712.13 | A | 381706.11 |  | 1043371.59 | A | 257228.28 | A | 333649.44 | A | 1438.56 |  | 114544.67 |  | 4610.8 |  | 2372.68 |  | 1050.99 |  | 1132.62 |  | 3541.95 |  | 3599.54 | A | 89267.37 |  | 8161.84 |  | 26879.34 |  | 8851.58 | A | 22412.57 |  | 5495.8 |  | 3908.1 |  | 24922.25 | A | 3229.4 |  | 2625.23 |  | 7584.48 |  | 43153.81 | A | 418.25 |  | 1446.19 | A | 160229.61 |  | 10896.46 |  | 1785.17 |  | 8393.89 |  | 49272.56 |  | 3178.16 |  | 1932.83 |  | 1439.39 |  | 12981.09 |  | 27619.45 |  | 2632.79 |  | 1811.51 |  | 1828.67 |  | 2258.6 |  | 1028.43 | A | 2049.52 |  | 0 | A | 2710808.66
25 |  | 24149.85 |  | 1802.23 | AB | 367323.45 | AB | 1069357.09 | A | 276108.11 | A | 443657.76 | A | 1621.7 |  | 125607.39 | A | 5081.53 |  | 2522.24 |  | 1124.83 |  | 1586.24 |  | 3752.63 |  | 3656.58 | A | 82996.72 |  | 7857.1 | A | 27402.29 | A | 8330.09 | A | 22729.12 |  | 4819.12 |  | 3710.15 |  | 23814.42 | A | 3142.63 |  | 2611.74 | A | 7130.23 |  | 49805.92 | A | 454.07 |  | 1506.81 |  | 203425.16 | A | 9199.73 |  | 1619.63 |  | 8573.07 |  | 52673 |  | 3216.19 |  | 2068.75 |  | 1479.3 |  | 12697.01 |  | 30501.91 |  | 3112.73 |  | 2111.26 |  | 1931.45 |  | 2541.39 |  | 1249 |  | 2241.04 |  | 0 | AB | 2912302.67
26 | B | 23635.78 | B | 1695.26 | AB | 346857.94 | AB | 1083324.88 | AB | 278008.89 | A | 493878.87 | ABC | 1652.46 | ABC | 114004.82 | B | 4667.74 | AB | 2237.33 | B | 1102.65 | B | 1695.77 |  | 3658.4 | B | 3747.73 | AB | 88418.72 | B | 8366.43 | AB | 28901.64 | AB | 8148.18 | A | 24120.89 | AB | 5115.19 | B | 3949.52 |  | 24382.59 | A | 3226.07 | B | 2652.33 | B | 7604.49 | B | 45229.29 | AB | 414.65 | B | 1396.06 | B | 231481.46 | B | 10530.64 | B | 1559.16 | B | 8293.11 | B | 46967.43 | B | 3163.66 | B | 1946.91 | B | 1499.77 | B | 12756.17 | B | 27256.88 | B | 2891.08 | B | 1934.15 | B | 1791.74 | B | 2350.41 | B | 1097.84 | B | 1965.88 | B | 0 | ABC | 2969580,86*
27 | B | 27125.93 | B | 2137.78 | AB | 390549.73 | B | 1018295.25 | AB | 298568.48 | A C | 469521.74 | AB | 1649.29 | B | 135918.44 | B | 6201.97 | B | 2611.42 | B | 1257.16 | B | 2062.2 |  | 4858.91 | ABC | 4484.9 | AB | 91054.11 | B | 10666.54 | AB | 35750.79 | B | 11299.18 |  | 28856.71 | B | 6586.59 | B | 4981.9 |  | 31096.01 | A | 4127.47 | B | 3660.92 | B | 9558.06 | B | 62103.78 | AB | 627.46 | B | 2071.5 | B | 271042.83 | AB | 11335.61 | B | 2226.7 | B | 11833.1 | B | 58798.74 | AB | 3802.21 | B | 2690.69 | B | 1910.1 | B | 16990.33 | B | 32362.49 | B | 3646.32 | B | 2383.47 | B | 2083.44 | B | 2852.46 | B | 1443.26 | B | 2810.78 | B | 0 | ABC | 3095896,74*
28 | B | 19549.82 | B | 1642.55 | AB | 483838.19 | B | 1140833.16 | AB | 272931.7 | AB | 526622.34 | AB | 1643.58 | B | 115050.86 | B | 4370.99 | ABC | 2081.6 | AB | 962.44 | B | 2492.55 | B | 3467.13 | B | 3495.35 | AB | 78940.02 | B | 6881.25 | ABC | 24814.36 | AB | 7282.27 | B | 23157.89 | B | 4789.96 | B | 3444.03 | B | 21545.8 | AB | 2831.79 | B | 2381 | B | 6430.93 | B | 45187.14 | AB | 435.27 | B | 1321.14 | B | 194479.98 | B | 11552.56 | B | 1562.77 | B | 7274 | B | 56076.91 | B | 3524.98 | B | 1674.04 | B | 1376.89 | B | 11919.37 | B | 25622.1 | B | 2583.43 | B | 1893.72 | B | 1714.47 | B | 2261.96 | B | 1005.96 | B | 1854.46 | B | 0 | ABC | 3134802,71*
29 | B | 16720.78 | B | 1375.93 | AB | 387368.91 | B | 1101608.44 | AB | 257458.36 | A | 512377.82 | AB | 1194.9 | B | 102396.13 | B | 3809.02 | AB | 2024.82 | B | 954.03 | ABC | 2494.85 | A C | 2916.2 | B | 3200.66 | AB | 64056.08 | B | 6120.28 | B | 20586.94 | B | 6357.43 | A | 21499.77 | B | 3950.23 | B | 2819.8 |  | 18129.82 | A | 2488.52 | B | 1896.35 | AB | 4722.64 | B | 42870.85 | AB | 367.44 | B | 1226.36 | B | 148615.38 | AB | 10327.04 | B | 1416.44 | B | 8344.23 | B | 40218.8 | B | 2688.11 | B | 1463.53 | B | 1253.82 | B | 9431.11 | B | 22507.44 | B | 2247.46 | B | 1870.35 | AB | 1500.01 | B | 2119.58 | B | 788.68 | B | 1805.58 | B | 0 | ABC | 2849590,91*
30 | B | 16838.79 | B | 1497.33 | AB | 410166.81 | B | 1095883.91 | AB | 271319.73 | A | 501302.52 | AB | 524.89 | B | 110552.72 | B | 4071.13 | AB | 2153.49 | B | 996.03 | B | 1172.63 |  | 3218.07 | B | 3421.66 | AB | 88446.11 | AB | 6505.03 | B | 20181.3 | B | 6973.12 | A | 23724.85 | B | 4477.41 | B | 3279.52 |  | 18334.36 | A | 2858.43 | B | 2251.75 | B | 5528.75 | B | 41972.54 | AB | 424.65 | AB | 1280.86 | B | 143831.58 | AB | 8555.58 | B | 1706.53 | B | 7298.35 | B | 39466.28 | B | 2394.39 | B | 1436.92 | B | 1318.58 | B | 9088.46 | AB | 24624.91 | B | 2119.1 | B | 2047.15 | AB | 1600.99 | B | 2278.26 | B | 762.08 | AB | 1795.8 | B | 0 | AB | 2899683.35
Всього | ABC | 751285.76 | AB | 52926.16 | ABC | 12902212.37 | ABC | 30384077.09 | ABC | 11325351.12 | ABC | 13527137.45 | ABC | 39312.57 | ABC | 4356254.7 | ABC | 155727.95 | ABC | 110783.57 | AB | 40024.74 | ABC | 61623.63 | ABC | 121444.53 | ABC | 136183.96 | ABC | 2391639.96 | ABC | 267542.09 | ABC | 866597.43 | ABC | 272972.06 | AB | 969385.99 | ABC | 176333.83 | ABC | 127061.11 | ABC | 750666.39 | AB | 113419.12 | AB | 70907.55 | AB | 218302.47 | ABC | 1566314.81 | AB | 15672.16 | AB | 47701.63 | ABC | 6048461,42* | AB | 367510.63 | AB | 58770.6 | ABC | 328356.61 | AB | 602523.89 | AB | 97302.14 | AB | 61706.54 | AB | 46827.73 | AB | 391297.55 | ABC | 1233101,35* | AB | 79870.56 | AB | 63388.14 | AB | 58378.11 | ABC | 80833.89 | AB | 31957.22 | AB | 68824.31 | ABC | 876906,23* | ABC | 92314879,10*
33.092
33092.28