## Паспорт
ПАТ "УКРТРАНСГАЗ"
Філія "УМГ"ХАРКІВТРАНСГАЗ"
Сєвєродонецьке ЛВУМГ
Вимірювальна хіміко-аналітична лабораторія
Свідоцтво про атестацію № РЬ 089/2014 дійсне до 06.06.2017 р.
ПАСПОРТ ФІЗИКО-ХІМІЧНИХ ПОКАЗНИКІВ ПРИРОДНОГО ГАЗУ
переданого Сєвєродонецьким ЛВУМГ та прийнятого ПАТ "Луганськгаз" по ГРС Красноріченськ
з газопроводу Краснопопівка -Рубіжне за період з 01.04.2016р. по 30.04.2016р.
Число місяця | Компонентний склад , % мол. | [11 empty] | Фізико-хімічні показники газу, при 20 ºС, 101,325 кПа | [5 empty] | Температура точки роси вологи (Р = 3.92 МПа) | Температура точки роси вуглеводів, ºС | Маса механічних домішок, г/100м3 | Масова концентрація меркаптанової сірки, г/м3 | Масова концентрація сірководню, г/м3
| метан C₁ | етан C₂ | пропан С₃ | ізо-бутан i-C₄ | н-бутан н C₄ | нео-пентан нео-C₅ | ізо-пентан i-C₅ | н-пентан н-C₅ | гексани та вищі C₆+ | Кисень О₂ | азот N₂ | діоксид вуглецю CO₂ | Густина, кг/м3 | Теплота згоряння нижча, МДж/м3(кВт⋅год/м3) | Теплота зоряння нижча кКал/м³ | Теплота згоряння вища, МДж/м3 (кВт⋅год/м3) | Теплота згоряння вища кКал/м³ | Число Воббе вище, МДж/м3 (кВт⋅год/м3)
1 | [23 empty] | 0
2 | [23 empty] | 0
3 | [23 empty] | 0
4 | 88.1388 | 4.3433 | 2.2267 | 0.2549 | 0.6643 | 0.013 | 0.1223 | 0.1176 | 0.0958 | 0.0095 | 2.792 | 1.2218 | 0.773 | 35.48 | 8473 | 39.24 | 9371 | 48.98 | [5 empty] | 100 | ОК
5 | [23 empty] | 0
6 | [23 empty] | 0
7 | [23 empty] | 0
8 | [23 empty] | 0
9 | [23 empty] | 0
10 | [23 empty] | 0
11 | [23 empty] | 0
12 | [23 empty] | 0
13 | [23 empty] | 0
14 | 88.4289 | 4.2313 | 2.1634 | 0.2515 | 0.5696 | 0.003 | 0.108 | 0.0971 | 0.0982 | 0.0092 | 2.7446 | 1.2952 | 0.7695 | 35.29 | 8428 | 39.03 | 9323 | 48.83 |  |  | відс. | 0.008 | 0.0001 | 100 | ОК
15 | [23 empty] | 0
16 | [23 empty] | 0
17 | [23 empty] | 0
18 | [23 empty] | 0
19 | [23 empty] | 0
20 | [23 empty] | 0
21 | [23 empty] | 0
22 | [23 empty] | 0
23 | [23 empty] | 0
24 | [23 empty] | 0
25 | [23 empty] | 0
26 | [23 empty] | 0
27 | [23 empty] | 0
28 | [23 empty] | 0
29 | [23 empty] | 0
30 | [23 empty] | 0
0
| Начальник Сєвєродонецького ЛВУМГ | [12 empty] | Головко Ю.О. | [6 empty] | 2016-04-30
|  | Підрозділу підприємства, якому підпорядкована ВХАЛ | [11 empty] | прізвище |  |  |  |  | підпис |  |  | дата
| Інженер ВХАЛ | [12 empty] | Єрьоменко М.О. | [6 empty] | 2016-04-30
|  | ВХАЛ, де здійснювались аналізи газу | [11 empty] | прізвище |  |  |  |  | підпис |  |  | дата

## Додаток
ПАТ "УКРТРАНСГАЗ"
Філія "УМГ"ХАРКІВТРАНСГАЗ"
Сєвєродонецьке ЛВУМГ
Додаток до Паспорту фізико-хімічних показників природного газу
переданого Сєвєродонецьким ЛВУМГ та прийнятого ПАТ "Луганськгаз" по ГРС Красноріченськ
з газопроводу Краснопопівка -Рубіжне за період з 01.04.2016р. по 30.04.2016р.
Число місяця | Обсяг газу, переданого за добу, м3 | Загальний обсяг газу, м3 | Теплота згоряння ниижа, (за поточну добу та середньозважене значення за місяць) МДж/м3
ГРС Красноріченське
1 | 13363.07 | 13363.07 | 35.27
2 | 13938.18 | 13938.18 | 35.27
3 | 13855.13 | 13855.13 | 35.27
4 | 13710.12 | 13710.12 | 35.48
5 | 10972.42 | 10972.42 | 35.48
6 | 10289.99 | 10289.99 | 35.48
7 | 8621.12 | 8621.12 | 35.48
8 | 6542.85 | 6542.85 | 35.48
9 | 4458.72 | 4458.72 | 35.48
10 | 4395.17 | 4395.17 | 35.48
11 | 3675.61 | 3675.61 | 35.48
12 | 3989.65 | 3989.65 | 35.48
13 | 4071.22 | 4071.22 | 35.48
14 | 3957.21 | 3957.21 | 35.29
15 | 5318.33 | 5318.33 | 35.29
16 | 7419.88 | 7419.88 | 35.29
17 | 5939.87 | 5939.87 | 35.29
18 | 5116.75 | 5116.75 | 35.29
19 | 5490.28 | 5490.28 | 35.29
20 | 7032.77 | 7032.77 | 35.29
21 | 10877.42 | 10877.42 | 35.29
22 | 9961.3 | 9961.3 | 35.29
23 | 6945.88 | 6945.88 | 35.29
24 | 6458.53 | 6458.53 | 35.29
25 | 7294.42 | 7294.42 | 35.29
26 | 7004.04 | 7004.04 | 35.29
27 | 8287.33 | 8287.33 | 35.29
28 | 6634.9 | 6634.9 | 35.29
29 | 6113.08 | 6113.08 | 35.29
30 | 6425.01 | 6425.01 | 35.29
Загальний обсяг газу, м3 | 228160.25 | 228160.25 | 35.3453
31
Начальник Сєвєродонецького ЛВУМГ |  | Головко Ю.О.
Керівник підрозділу підприємства |  | прізвище | підпис | дата
Начальник служби ГВ та М |  | Ісаєв В.С
Керівник служби, відповідальної за облік газу |  | прізвище | підпис | дата