## Паспорт
ПАТ "УКРТРАНСГАЗ"
Філія "УМГ"ХАРКІВТРАНСГАЗ"
Сєвєродонецьке ЛВУМГ
Вимірювальна хіміко-аналітична лабораторія
Свідоцтво про атестацію № РЬ 089/2014 дійсне до 06.06.2017 р.
ПАСПОРТ ФІЗИКО-ХІМІЧНИХ ПОКАЗНИКІВ ПРИРОДНОГО ГАЗУ
переданого Сєвєродонецьким ЛВУМГ та прийнятого ПАТ "Луганськгаз" по ГРС Кремінна
з газопроводу Краснопопівка -Рубіжне за період з 01.04.2016р. по 30.04.2016р.
Число місяця | Компонентний склад , % мол. | [11 empty] | Фізико-хімічні показники газу, при 20 ºС, 101,325 кПа | [5 empty] | Температура точки роси вологи (Р = 3.92 МПа) | Температура точки роси вуглеводів, ºС | Маса механічних домішок, г/100м3 | Масова концентрація меркаптанової сірки, г/м3 | Масова концентрація сірководню, г/м3
| метан C₁ | етан C₂ | пропан С₃ | ізо-бутан i-C₄ | н-бутан н C₄ | нео-пентан нео-C₅ | ізо-пентан i-C₅ | н-пентан н-C₅ | гексани та вищі C₆+ | Кисень О₂ | азот N₂ | діоксид вуглецю CO₂ | Густина, кг/м3 | Теплота згоряння нижча, МДж/м3(кВт⋅год/м3) | Теплота зоряння нижча кКал/м³ | Теплота згоряння вища, МДж/м3 (кВт⋅год/м3) | Теплота згоряння вища кКал/м³ | Число Воббе вище, МДж/м3 (кВт⋅год/м3)
1 | [23 empty] | 0
2 | [23 empty] | 0
3 | [23 empty] | 0
4 | 88.3917 | 4.3122 | 2.1821 | 0.2547 | 0.5668 | 0.0038 | 0.1065 | 0.0918 | 0.0697 | 0.0092 | 2.7163 | 1.2952 | 0.7691 | 35.28 | 8427 | 39.03 | 9322 | 48.84 |  |  | відс. | 0.006 | 0.0002 | 100
5
6
7
8
9
10
11
12
13
14 | 88.6875 | 3.1316 | 1.316 | 0.1773 | 0.3774 | 0.0056 | 0.0809 | 0.0693 | 0.0914 | 0.0108 | 3.8825 | 2.1697 | 0.7628 | 33.61 | 8028 | 37.21 | 8889 | 46.76 | [5 empty] | 100
15
16
17
18
19
20
21
22
23
24
25
26
27
28
29
30
| Начальник Сєвєродонецького ЛВУМГ | [12 empty] | Головко Ю.О. | [6 empty] | 2016-04-30
|  | Підрозділу підприємства, якому підпорядкована ВХАЛ | [11 empty] | прізвище |  |  |  |  | підпис |  |  | дата
| Інженер ВХАЛ | [12 empty] | Єрьоменко М.О. | [6 empty] | 2016-04-30
|  | ВХАЛ, де здійснювались аналізи газу | [11 empty] | прізвище |  |  |  |  | підпис |  |  | дата

## Додаток
ПАТ "УКРТРАНСГАЗ"
Філія "УМГ"ХАРКІВТРАНСГАЗ"
Сєвєродонецьке ЛВУМГ
Додаток до Паспорту фізико-хімічних показників природного газу
переданого Сєвєродонецьким ЛВУМГ та прийнятого ПАТ "Луганськгаз"
по ГРС Кремінна
з газопроводу Краснопопівка -Рубіжне за період з 01.04.2016р. по 30.04.2016р.
Число місяця | Обсяг газу, переданого за добу, м3 | Загальний обсяг газу, м3 | Теплота згоряння ниижа, (за поточну добу та середньозважене значення за місяць) МДж/м3
ГРС Кремінна
1 | 41511.31 | 41511.31 | 35.23
2 | 48704.77 | 48704.77 | 35.23
3 | 49060.48 | 49060.48 | 35.23
4 | 42945.74 | 42945.74 | 35.28
5 | 35226.64 | 35226.64 | 35.28
6 | 32218.36 | 32218.36 | 35.28
7 | 27698.12 | 27698.12 | 35.28
8 | 21096.05 | 21096.05 | 35.28
9 | 16522.11 | 16522.11 | 35.28
10 | 16816.02 | 16816.02 | 35.28
11 | 14031.77 | 14031.77 | 35.28
12 | 12957.97 | 12957.97 | 35.28
13 | 14412.95 | 14412.95 | 35.28
14 | 13930 | 13930 | 33.61
15 | 17312.01 | 17312.01 | 33.61
16 | 24680.47 | 24680.47 | 33.61
17 | 20900.37 | 20900.37 | 33.61
18 | 14070.38 | 14070.38 | 33.61
19 | 14604.63 | 14604.63 | 33.61
20 | 20119.44 | 20119.44 | 33.61
21 | 29441.83 | 29441.83 | 33.61
22 | 30577.91 | 30577.91 | 33.61
23 | 23040 | 23040 | 33.61
24 | 22430.36 | 22430.36 | 33.61
25 | 23750.38 | 23750.38 | 33.61
26 | 21536.88 | 21536.88 | 33.61
27 | 26671.98 | 26671.98 | 33.61
28 | 23121.9 | 23121.9 | 33.61
29 | 20659.43 | 20659.43 | 33.61
30 | 24629.18 | 24629.18 | 33.61
Загальний обсяг газу, м3 | 744679.44 | 744679.44 | 34.4376
31
Начальник Сєвєродонецького ЛВУМГ |  | Головко Ю.О.
Керівник підрозділу підприємства |  | прізвище | підпис | дата
Начальник служби ГВ та М |  | Ісаєв В.С
Керівник служби, відповідальної за облік газу |  | прізвище | підпис | дата