## Паспорт
ПАТ "УКРТРАНСГАЗ"
Філія "УМГ"ХАРКІВТРАНСГАЗ"
Сєвєродонецьке ЛВУМГ
Вимірювальна хіміко-аналітична лабораторія
Свідоцтво про атестацію № РЬ 089/2014 дійсне до 06.06.2017 р.
ПАСПОРТ ФІЗИКО-ХІМІЧНИХ ПОКАЗНИКІВ ПРИРОДНОГО ГАЗУ
переданого Сєвєродонецьким ЛВУМГ та прийнятого ПАТ "Луганськгаз" по ГРС Победа,Федчине,Чабанівка,Підгорівка,Нова Астрахань
з газопроводу Новопсков -Краматорськ за період з 01.04.2016р. по 30.04.2016р.
Число місяця | Компонентний склад , % мол. | [11 empty] | Фізико-хімічні показники газу, при 20 ºС, 101,325 кПа | [5 empty] | Температура точки роси вологи (Р = 3.92 МПа) | Температура точки роси вуглеводів, ºС | Маса механічних домішок, г/100м3 | Масова концентрація меркаптанової сірки, г/м3 | Масова концентрація сірководню, г/м3
| метан C₁ | етан C₂ | пропан С₃ | ізо-бутан i-C₄ | н-бутан н C₄ | нео-пентан нео-C₅ | ізо-пентан i-C₅ | н-пентан н-C₅ | гексани та вищі C₆+ | Кисень О₂ | азот N₂ | діоксид вуглецю CO₂ | Густина, кг/м3 | Теплота згоряння нижча, МДж/м3(кВт⋅год/м3) | Теплота зоряння нижча кКал/м³ | Теплота згоряння вища, МДж/м3 (кВт⋅год/м3) | Теплота згоряння вища кКал/м³ | Число Воббе вище, МДж/м3 (кВт⋅год/м3)
1 | [23 empty] | 0
2 | [23 empty] | 0
3 | [23 empty] | 0
4 | [23 empty] | 0
5 | [23 empty] | 0
6 | [23 empty] | 0
7 | 92.0958 | 3.2334 | 0.6303 | 0.0724 | 0.132 | 0.0046 | 0.0377 | 0.036 | 0.0246 | 0.0107 | 3.6399 | 0.0826 | 0.7199 | 33.62 | 8031 | 37.26 | 8898 | 48.19 |  |  | відс. | 0.006 | 0.0002 | 100
8 | [23 empty] | 0
9 | [23 empty] | 0
10 | [23 empty] | 0
11 | [23 empty] | 0
12 | [23 empty] | 0
13 | [23 empty] | 0
14 | [23 empty] | 0
15 | [23 empty] | 0
16 | [23 empty] | 0
17 | [23 empty] | 0
18 | [23 empty] | 0
19 | 88.1786 | 3.2478 | 1.4953 | 0.2084 | 0.4035 | 0.0063 | 0.0951 | 0.0831 | 0.1062 | 0.0109 | 3.719 | 2.4458 | 0.7702 | 33.79 | 8071 | 37.41 | 8934 | 46.78
20 | [23 empty] | 0
21 | [23 empty] | 0
22 | [23 empty] | 0
23 | [23 empty] | 0
24 | [23 empty] | 0
25 | [23 empty] | 0
26 | [23 empty] | 0
27 | [23 empty] | 0
28 | [23 empty] | 0
29 | [23 empty] | 0
30 | [23 empty] | 0
0
| Начальник Сєвєродонецького ЛВУМГ | [12 empty] | Головко Ю.О. | [6 empty] | 2016-04-30
|  | Підрозділу підприємства, якому підпорядкована ВХАЛ | [11 empty] | прізвище |  |  |  |  | підпис |  |  | дата
| Інженер ВХАЛ | [12 empty] | Єрьоменко М.О. | [6 empty] | 2016-04-30
|  | ВХАЛ, де здійснювались аналізи газу | [11 empty] | прізвище |  |  |  |  | підпис |  |  | дата

## Додаток
ПАТ "УКРТРАНСГАЗ"
Філія УМГ"Харківтрансгаз"
Запорізький ПМ Запорізького ЛВУМГ
Додаток до Паспорту фізико-хімічних показників природного газу
переданого Сєвєродонецьким ЛВУМГ та прийнятого ПАТ "Луганськгаз" по ГРС Победа,Федчине,Родина,Підгорівка,Нова Астрахань
з газопроводу Новопсков - Краматорськ за період з 01.04.2016р. по 30.04.2016р.
Число місяця | Обсяг газу, переданого за добу, м3 | [5 empty] | Загальний обсяг газу, м3 | Теплота згоряння ниижа, (за поточну добу та середньозважене значення за місяць) МДж/м3
| ГРСПобеда | ГРС Федчино | ГРС Родина | ГРС Підгорівка | ГРС Нва Астрахань
1 | 5789.37 | 10977 | 1191.07 | 24888.43 | 7157.24 |  | 50003.11 | 33.84 | Если в первом числе месяца у нас не было измерения ФХП, то в X15 вводим последнее значение Теплоты сгорания низшей вручную из прошлого месяца!
2 | 6800.65 | 13529.56 | 1262.05 | 29445.52 | 8483.4 |  | 59521.18 | 33.84
3 | 6821.19 | 13557.11 | 1343.83 | 29850.69 | 8346.24 |  | 59919.06 | 33.84
4 | 6455.5 | 12175.41 | 1149.72 | 27355 | 7466.41 |  | 54602.04 | 33.84
5 | 5662.52 | 9853.04 | 1003.89 | 22768.69 | 6363 |  | 45651.14 | 33.84
6 | 5268.72 | 9439.15 | 915.98 | 22180.96 | 6139.51 |  | 43944.32 | 33.84
7 | 4450.05 | 7754.22 | 767.73 | 17907.16 | 5466.77 |  | 36345.93 | 33.62
8 | 3418.08 | 5929.77 | 521.69 | 13406.05 | 4561.25 |  | 27836.84 | 33.62
9 | 2563.28 | 4574.39 | 448.86 | 10324.99 | 3865.59 |  | 21777.11 | 33.62
10 | 2431.94 | 4870.16 | 391.16 | 11380.98 | 3601.89 |  | 22676.13 | 33.62
11 | 2190.06 | 3985.97 | 322.56 | 8629.67 | 3103.68 |  | 18231.94 | 33.62
12 | 2076.62 | 3864.89 | 338.84 | 8655.55 | 3018.13 |  | 17954.03 | 33.62
13 | 1976.87 | 3729.18 | 323.45 | 8540.74 | 2973.39 |  | 17543.63 | 33.62
14 | 2257.35 | 4054.23 | 391.16 | 9030.57 | 3060.55 |  | 18793.86 | 33.62
15 | 2455.77 | 4896.32 | 428.51 | 10241.22 | 3736.08 |  | 21757.9 | 33.62
16 | 3641.88 | 7514.56 | 611.45 | 15437.09 | 5152.41 |  | 32357.39 | 33.62
17 | 2974.82 | 6198.04 | 450.75 | 13588.89 | 4150.37 |  | 27362.87 | 33.62
18 | 2006.41 | 3591.34 | 340.79 | 7732.74 | 2959.13 |  | 16630.41 | 33.62
19 | 2290.16 | 4143.69 | 323.24 | 8456.6 | 3218.72 |  | 18432.41 | 33.79
20 | 2914.38 | 5979.94 | 539.92 | 11941.67 | 4153.55 |  | 25529.46 | 33.79
21 | 3661.83 | 9384.03 | 813 | 18323 | 5801.38 |  | 37983.24 | 33.79
22 | 4430.15 | 9508.84 | 848.44 | 18765.17 | 5958.78 |  | 39511.38 | 33.79
23 | 3446.3 | 6877.41 | 644.32 | 14521.64 | 4751.81 |  | 30241.48 | 33.79
24 | 3138.6 | 6421.67 | 576.52 | 13987.49 | 4313.3 |  | 28437.58 | 33.79
25 | 3111.73 | 6651.11 | 572.79 | 13507.54 | 4337.58 |  | 28180.75 | 33.79
26 | 2949.72 | 5346.49 | 519.97 | 11923.59 | 3883.39 |  | 24623.16 | 33.79
27 | 3362.36 | 7822.37 | 660.81 | 16806.72 | 4698.03 |  | 33350.29 | 33.79
28 | 3399.73 | 6023.44 | 614.88 | 13471.59 | 4146.21 |  | 27655.85 | 33.79
29 | 3372 | 6440.52 | 579.76 | 12485.09 | 4251.75 |  | 27129.12 | 33.79
30 | 3713.8 | 7501.82 | 703.75 | 14932.53 | 5177.6 |  | 32029.5 | 33.79
Загальний обсяг газу, м3 | 109031.84 | 212595.67 | 19600.89 | 460487.57 | 144297.14 |  | 946013.11 | 33.7564 | Столбец X не трогать, данные пересчитываются и переносятся из Паспорта!
31
| Начальник Сєвєродонецького ЛВУМГ |  |  |  |  | Головко Ю.О.
|  | Керівник підрозділу підприємства |  |  |  | прізвище
| Начальник служби ГВ та М |  |  |  |  | Ісаєв В.С.
|  | Керівник служби, відповідальної за облік газу |  |  |  | прізвище