## Паспорт
ПАТ "УКРТРАНСГАЗ"
Філія "УМГ"ХАРКІВТРАНСГАЗ"
п/м КС Борова Первомайське ЛВУМГ
Вимірювальна хіміко-аналітична лабораторія
Свідоцтво про атестацію № 100-037/2013 дійсне до 24.10.2017 р.
ПАСПОРТ ФІЗИКО-ХІМІЧНИХ ПОКАЗНИКІВ ПРИРОДНОГО ГАЗУ № 11-7 квітень
переданого ''УМГ"Харківтрансгаз" проммайданчик КС Борова Первомайського ЛВУМГ та прийнятого ПАТ "Луганськгаз"
по ГРС "Попівка", "Коноплянівка", "Сватове", "Коломийчиха" з магістрального газопроводу "НОВОПСКОВ-ШЕБЕЛИНКА"
з 01.04.2016 р. по 30.04.2016 р.
| Число місяця | Компонентний склад , % мол. | [11 empty] | Фізико-хімічні показники газу, при 20 ºС, 101,325 кПа | [5 empty] | Температура точки роси вологи (Р = 3.92 МПа) | Температура точки роси вуглеводів, ºС | Маса механічних домішок, г/100м3 | Масова концентрація меркаптанової сірки, г/м3 | Масова концентрація сірководню, г/м3
|  | метан C₁ | етан C₂ | пропан С₃ | ізо-бутан i-C₄ | н-бутан н C₄ | нео-пентан нео-C₅ | ізо-пентан i-C₅ | н-пентан н-C₅ | гексани та вищі C₆+ | Кисень О₂ | азот N₂ | діоксид вуглецю CO₂ | Густина, кг/м3 | Теплота згоряння нижча, МДж/м3(кВт⋅год/м3) | Теплота зоряння нижча кКал/м³ | Теплота згоряння вища, МДж/м3 (кВт⋅год/м3) | Теплота згоряння вища кКал/м³ | Число Воббе вище, МДж/м3 (кВт⋅год/м3)
| 1 | [23 empty] | 0
| 2 | [23 empty] | 0
| 3 | [23 empty] | 0
| 4 | 87.9183 | 3.6912 | 1.9543 | 0.3168 | 0.5248 | 0.0063 | 0.0869 | 0.0772 | 0.0598 | 0.0123 | 4.2964 | 1.0556 | 0.7672 | 34.5211 | 8245.22 | 38.1958 | 9122.91 | 47.8594 | -4.7 |  |  |  |  | 99.9999
| 5 | [23 empty] | 0
| 6 | [23 empty] | 0
| 7 | [23 empty] | 0
| 8 | [23 empty] | 0
| 9 | [23 empty] | 0
| 10 | [23 empty] | 0
| 11 | 88.4064 | 3.3917 | 1.7312 | 0.2936 | 0.5194 | 0.0068 | 0.0898 | 0.0807 | 0.0577 | 0.0126 | 4.0844 | 1.3258 | 0.7645 | 34.2896 | 8198.93 | 37.9472 | 9063.53 | 47.6313 | -1.8 |  |  |  |  | 100.0001
| 12 | [23 empty] | 0
| 13 | 92.9426 | 3.8252 | 0.9605 | 0.1285 | 0.1893 | 0.0104 | 0.0577 | 0.0426 | 0.09 | 0.0087 | 1.502 | 0.2425 | 0.7231 | 34.8198 | 8316.57 | 38.5622 | 9210.42 | 49.7681 | -9.6 |  |  |  |  | 100 | ОК
| 14 | 92.6509 | 4.0681 | 0.9586 | 0.1236 | 0.1963 | 0.0117 | 0.0596 | 0.0457 | 0.0877 | 0.0091 | 1.6148 | 0.174 | 0.7244 | 34.8727 | 8329.2 | 38.6183 | 9223.82 | 49.7961 | [5 empty] | 100.0001
| 15 | [23 empty] | 0
| 16 | [23 empty] | 0
| 17 | [23 empty] | 0
| 18 | 92.4927 | 4.1113 | 0.9585 | 0.1225 | 0.1956 | 0.0119 | 0.0593 | 0.0465 | 0.1054 | 0.0105 | 1.623 | 0.2628 | 0.7263 | 34.8735 | 8329.39 | 38.6178 | 9223.7 | 49.7322 | -9.6 |  |  |  |  | 100 | ОК
| 19 | [23 empty] | 0
| 20 | 92.4855 | 4.1047 | 0.9739 | 0.1248 | 0.1995 | 0.0104 | 0.0595 | 0.0471 | 0.1085 | 0.0085 | 1.6341 | 0.2434 | 0.7264 | 34.8911 | 8333.6 | 38.6368 | 9228.24 | 49.7519 | [5 empty] | 99.9999
| 21 | 92.5575 | 4.083 | 0.9639 | 0.1231 | 0.1968 | 0.013 | 0.0585 | 0.0461 | 0.1033 | 0.0085 | 1.6117 | 0.2346 | 0.7257 | 34.8812 | 8331.23 | 38.6266 | 9225.8 | 49.7619 | [5 empty] | 100 | ОК
| 22 | 92.5763 | 4.0986 | 0.9681 | 0.124 | 0.1986 | 0.0112 | 0.0592 | 0.0469 | 0.1114 | 0.0079 | 1.6097 | 0.188 | 0.7256 | 34.9161 | 8339.57 | 38.6647 | 9234.9 | 49.8156 | [5 empty] | 99.9999
| 23 | [23 empty] | 0
| 24 | [23 empty] | 0
| 25 | 92.6517 | 4.0599 | 0.9374 | 0.1202 | 0.1931 | 0.0119 | 0.0593 | 0.0463 | 0.1124 | 0.0083 | 1.5724 | 0.2271 | 0.7251 | 34.8835 | 8331.78 | 38.6297 | 9226.55 | 49,78,59 | -9.1 |  |  |  |  | 100 | ОК
| 26 | 92.6537 | 4.0628 | 0.946 | 0.1195 | 0.1927 | 0.0125 | 0.0579 | 0.0457 | 0.1094 | 0.0079 | 1.5756 | 0.2165 | 0.725 | 34.8852 | 8332.19 | 38.6316 | 9227 | 49.793 | [5 empty] | 100.0002
| 27 | 92.7 | 4.0282 | 0.9361 | 0.1192 | 0.1921 | 0.0117 | 0.0578 | 0.0457 | 0.1056 | 0.0096 | 1.5608 | 0.2332 | 0.7247 | 34.8634 | 8326.98 | 38.6082 | 9221.41 | 49.7742 | [5 empty] | 100 | ОК
| 28 | 92.6322 | 4.0879 | 0.9645 | 0.1226 | 0.1971 | 0.0109 | 0.059 | 0.0461 | 0.1098 | 0.0089 | 1.5954 | 0.1656 | 0.725 | 34.9177 | 8339.95 | 38.6669 | 9235.43 | 49.8377 | [5 empty] | 100 | ОК
| 29 | 92.504 | 4.1234 | 0.9647 | 0.1234 | 0.1972 | 0.0126 | 0.0584 | 0.0461 | 0.112 | 0.0088 | 1.609 | 0.2404 | 0.7263 | 34.9023 | 8336.27 | 38.6492 | 9231.2 | 49.7718 | [5 empty] | 100 | ОК
| 30 | [23 empty] | 0
0
| 31 | [23 empty] | 0
Головний інженер Первомайського ЛВУМГ | [9 empty] | І.В.Журавель | [9 empty] | 30 квітня 2016 р.
Керівник підрозділу, якому підпорядкована лабораторія | [9 empty] | прізвище | [6 empty] | підпис |  |  | дата
Начальник ХАЛ ПМ КС Борова Первомайського ЛВУМГ | [9 empty] | В.М.Карапута | [9 empty] | 30 квітня 2016 р.
| Керівник лабораторії, де здійснювався аналіз газу | [8 empty] | прізвище | [6 empty] | підпис |  |  | дата
- червоним виділено Зразок для введення своїх даних

## Додаток
Додаток до ПАСПОРТА ФІЗИКО-ХІМІЧНИХ ПОКАЗНИКІВ ПРИРОДНОГО ГАЗУ № 11-7 квітень
переданого ''УМГ"Харківтрансгаз" проммайданчик КС Борова Первомайського ЛВУМГ та прийнятого ПАТ "Луганськгаз"
по ГРС "Попівка", "Коноплянівка", "Сватове", "Коломийчиха" з магістрального газопроводу "НОВОПСКОВ-ШЕБЕЛИНКА"
з 01.04.2016 р. по 30.04.2016 р.
| Число місяця | Обсяг газу, переданого за добу, м3 |  |  |  | Загальний обсяг газу, м³ | Теплота згоряння ниижа, (за поточну добу та середньозважене значення за місяць) МДж/м3
|  | ГРС "Попівка" | ГРС "Коноплянівка" | ГРС "Сватове" | ГРС "Коломийчиха"
| 1 | 5101 | 3734 | 59455 | 3323 | 71613 | 34.4434 | Если в первом числе месяца у нас не было измерения ФХП, то в X15 вводим последнее значение Теплоты сгорания низшей вручную из прошлого месяца!
| 2 | 6092 | 4483 | 71396 | 3961 | 85932 | 34.4434
| 3 | 6434 | 4401 | 70762 | 3734 | 85331 | 34.4434
| 4 | 5665 | 4160 | 63079 | 3454 | 76358 | 34.5211
| 5 | 4838 | 3511 | 48990 | 2879 | 60218 | 34.5211
| 6 | 4747 | 3315 | 49046 | 2758 | 59866 | 34.5211
| 7 | 4052 | 2829 | 39605 | 2344 | 48830 | 34.5211
| 8 | 2888 | 2242 | 27439 | 1684 | 34253 | 34.5211
| 9 | 2279 | 1850 | 20562 | 1413 | 26104 | 34.5211
| 10 | 2562 | 1972 | 23662 | 1447 | 29643 | 34.5211
| 11 | 2054 | 1656 | 16749 | 1239 | 21698 | 34.2896
| 12 | 2049 | 1644 | 16904 | 1141 | 21738 | 34.2896
| 13 | 1994 | 1391 | 17025 | 1172 | 21582 | 34.8198
| 14 | 2018 | 1541 | 17132 | 1152 | 21843 | 34.8727
| 15 | 2562 | 1914 | 22089 | 1744 | 28309 | 34.8727
| 16 | 3824 | 2702 | 34477 | 2386 | 43389 | 34.8727
| 17 | 3060 | 2360 | 29441 | 2001 | 36862 | 34.8727
| 18 | 1722 | 1598 | 17289 | 1178 | 21787 | 34.8735
| 19 | 2075 | 1393 | 18265 | 1332 | 23065 | 34.8735
| 20 | 2734 | 1920 | 26674 | 1756 | 33084 | 34.8911
| 21 | 4427 | 3037 | 42491 | 2621 | 52576 | 34.8812
| 22 | 3277 | 3302 | 43535 | 2731 | 52845 | 34.9161
| 23 | 2591 | 2492 | 33577 | 2140 | 40800 | 34.9161
| 24 | 2427 | 2362 | 32190 | 2067 | 39046 | 34.9161
| 25 | 2371 | 2433 | 31112 | 2158 | 38074 | 34.8835
| 26 | 2158 | 2134 | 29151 | 1927 | 35370 | 34.8852
| 27 | 2706 | 2620 | 36566 | 2415 | 44307 | 34.8634
| 28 | 2202 | 2339 | 29051 | 2048 | 35640 | 34.9177
| 29 | 2072 | 2048 | 24156 | 1600 | 29876 | 34.9023
| 30 | 2517 | 2439 | 30540 | 2048 | 37544 | 34.9023
| 31 |  |  |  |  | 0
| Загальний обсяг газу, м3 | 95498 | 75822 | 1022410 | 63853 | 1257583 | 34.6837 | Столбец X не трогать, данные пересчитываются и переносятся из Паспорта!
Головний інженер Первомайського ЛВУМГ |  |  |  | Журавель І.В. |  |  | " 04 " травня 2016 р.
Керівник підрозділу, якому підпорядкована лабораторія |  |  |  | прізвище | підпис
Провідний діспетчер з трансовтування газу |  |  |  | Мешечко В.В. |  |  | " 04 " травня 2016 р.
|  |  |  | прізвище | підпис