## Лист1
ПАТ "УКРТРАНСГАЗ"
Філія "УМГ"ЛЬВІВТРАНСГАЗ"
Угерське ВВР іСП
Вимірювальна хіміко-аналітична лабораторія
Свідоцтво про атестацію № РЛ 018/13 чинне до 04.02.2018 р.
ПАСПОРТ ФІЗИКО-ХІМІЧНИХ ПОКАЗНИКІВ ПРИРОДНОГО ГАЗУ
переданого_Стрийським ВУПЗГ_та прийнятого Стрийським УЕГГ ПВВГ ГРС Вівня
з газопроводу колектору відбору ГЗП Угерсько_за період з 01.04.2016 р.по 30.04.2016 р.
число місяця | Компонентний склад, % мол. | [11 empty] | при 20°С; 101,325 кПа | [5 empty] | Температура точки роси вологи (Р=3.92 Мпа), ºС | Температура точки роси вуглеводнів, ºС | Маса механічних домішок, г/м³ | Масова концентрація меркаптанової сірки, г/м³ | Масова концентрація сірководню, г/м³ | Об'єм газу, м³
| метан C1 | етан C2 | пропан C3 | ізо-бутан i-C4 | н-бутан н C4 | нео-пентан нео-C5 | ізо-пентан i-C5 | н-пентан н-C5 | гексани та вищі C6+ | Кисень О2 | азот N2 | діоксид вуглецю CO2 | густина кг/м³ | теплота згоряння нижча МДж/м³ | теплота згоряння нижча кКал/м³ | Теплота згоряння вища МДж/м³ | Теплота згоряння вища кКал/м³ | число Воббе вище МДж/м³
1 | [24 empty] | 0
2 | [24 empty] | 0
3 | [24 empty] | 0
4 | 95.9834 | 1.9539 | 0.5439 | 0.0825 | 0.1051 | 0.0024 | 0.0284 | 0.0219 | 0.0146 | 0.0056 | 0.9129 | 0.3453 | 0.6996 | 34.0208 | 8125.73 | 37.73 | 9011.66 | 49.505 | [6 empty] | 99.9999
5 | [24 empty] | 0
6 | [24 empty] | 0
7 | [24 empty] | 0
8 | [24 empty] | 0
9 | [24 empty] | 0
10 | [24 empty] | 0
11 | [24 empty] | 0
12 | 95.7169 | 2.3511 | 0.7344 | 0.1188 | 0.1203 | 0.0026 | 0.0277 | 0.0193 | 0.0147 | 0.0068 | 0.6731 | 0.2141 | 0.7023 | 34.38 | 8212.62 | 38.12 | 9105.86 | 49.93 | [6 empty] | 99.9998
13 | [24 empty] | 0
14 | [24 empty] | 0
15 | [24 empty] | 0
16 | [24 empty] | 0
17 | [24 empty] | 0
18 | 95.4872 | 2.4708 | 0.7812 | 0.1323 | 0.1301 | 0.0022 | 0.0303 | 0.0211 | 0.0167 | 0.0061 | 0.6916 | 0.2305 | 0.7044 | 34.4534 | 8229.05 | 38.1977 | 9123.36 | 49.9483 |  |  | відсутн. | відсутн. | відсутн. |  | 100.0001
19 | [24 empty] | 0
20 | [24 empty] | 0
21 | [24 empty] | 0
22 | [24 empty] | 0
23 | [24 empty] | 0
24 | [24 empty] | 0
25 | 95.4675 | 2.4909 | 0.7219 | 0.119 | 0.1238 | 0.0028 | 0.0316 | 0.0226 | 0.0211 | 0.0054 | 0.6888 | 0.3046 | 0.7045 | 34.3984 | 8215.92 | 38.1379 | 9109.08 | 49.8654 | [6 empty] | 100 | ОК
26 | [24 empty] | 0
27 | [24 empty] | 0
28 | [24 empty] | 0
29 | [24 empty] | 0
30 | [24 empty] | 0
| Начальник Угерського ВВРіСП | [8 empty] | Р.Корчак | [7 empty] | 29.04.2016 р
| Підрозділу підприємства, якому підпорядкована ХАЛ | [8 empty] | прізвище |  |  |  |  | підпис |  |  |  | дата
| Начальник ХАЛ .2016р | [8 empty] | А.Садовська | [7 empty] | 29.04.2016 р
| ХАЛ, де здійснювались аналізи газу | [8 empty] | прізвище |  |  |  |  | підпис |  |  |  | дата

## Отчет о совместимости
Отчет о совместимости для Пролетарка червень закачка 2012.xls
Дата отчета: 13.06.2012 15:12
Некоторые свойства данной книги не поддерживаются более ранними версиями Excel. Открытие книги в более ранней версии Excel или ее сохранение в формате более ранней версии приведет к потере или ограничению функциональности этих свойств.
Несущественная потеря точности | Число экземпляров | Версия
Некоторые ячейки или стили в этой книге содержат форматирование, не поддерживаемое выбранным форматом файла. Эти форматы будут преобразованы в наиболее близкий из имеющихся форматов. | 14 | Excel 97-2003