## Лист1
ПАТ "УКРТРАНСГАЗ"
Філія "УМГ"ЛЬВІВТРАНСГАЗ"
Угерське ВВР іСП
Вимірювальна хіміко-аналітична лабораторія
Свідоцтво про атестацію №РЛ 018/13 чинне до 04.02.2018 р.
ПАСПОРТ ФІЗИКО-ХІМІЧНИХ ПОКАЗНИКІВ ПРИРОДНОГО ГАЗУ
переданого_Стрийським ВУПЗГ_та прийнятого Бібрським ЛВУМГ ПВВГ ДКС Більче-Волиця ВЗГ 7,5 Мпа
з газопроводу Більче-Волиця - Долина Ду 1400 _за період з 01.04.2016 р. по 30.04.2016 р.
число місяця | Компонентний склад, % мол. | [11 empty] | при 20°С; 101,325 кПа | [5 empty] | Температура точки роси вологи (Р=3.92 Мпа), ºС | Температура точки роси вуглеводнів, ºС | Маса механічних домішок, г/м³ | Масова концентрація меркаптанової сірки, г/м³ | Масова концентрація сірководню, г/м³ | Об'єм газу, м³
| метан C1 | етан C2 | пропан C3 | ізо-бутан i-C4 | н-бутан н C4 | нео-пентан нео-C5 | ізо-пентан i-C5 | н-пентан н-C5 | гексани та вищі C6+ | Кисень О2 | азот N2 | діоксид вуглецю CO2 | густина кг/м³ | теплота згоряння нижча МДж/м³ | теплота згоряння нижча кКал/м³ | Теплота згоряння вища МДж/м³ | Теплота згоряння вища кКал/м³ | число Воббе вище МДж/м³
1 | 93.5156 | 3.236 | 0.842 | 0.1051 | 0.1436 | 0.0028 | 0.0365 | 0.0287 | 0.0226 | 0.0056 | 1.1768 | 0.8848 | 0.7199 | 34.3171 | 8196.5 | 38.0368 | 9084.93 | 49.1988 |  |  | відсутн. | відсутн. | відсутн. |  | 100.0001
2 | [24 empty] | 0
3 | [24 empty] | 0
4 | 93.5163 | 3.2336 | 0.8452 | 0.1044 | 0.1444 | 0.0023 | 0.0368 | 0.029 | 0.0249 | 0.0056 | 1.1764 | 0.8809 | 0.72 | 34.3228 | 8197.86 | 38.043 | 9086.41 | 49.205 | [6 empty] | 99.9998
5 | 93.4928 | 3.2393 | 0.8387 | 0.1063 | 0.1444 | 0.003 | 0.0364 | 0.0287 | 0.0237 | 0.0064 | 1.19 | 0.8905 | 0.7201 | 34.3126 | 8195.42 | 38.0317 | 9083.72 | 49.1859 | [6 empty] | 100.0002
6 | 93.4591 | 3.2532 | 0.8418 | 0.108 | 0.146 | 0.0023 | 0.0356 | 0.0275 | 0.0283 | 0.006 | 1.1957 | 0.8966 | 0.7205 | 34.3199 | 8197.17 | 38.0395 | 9085.58 | 49.184 | [6 empty] | 100.0001
7 | [24 empty] | 0
8 | [24 empty] | 0
9 | [24 empty] | 0
10 | [24 empty] | 0
11 | 93.5969 | 3.2174 | 0.8437 | 0.1089 | 0.1443 | 0.0024 | 0.0364 | 0.0283 | 0.0266 | 0.0053 | 1.1502 | 0.8395 | 0.7194 | 34.3449 | 8203.14 | 38.0675 | 9092.27 | 49.2582 | [6 empty] | 99.9999
12 | 93.9601 | 3.0854 | 0.8381 | 0.1103 | 0.1398 | 0.0026 | 0.0337 | 0.0259 | 0.0226 | 0.0054 | 1.0628 | 0.7133 | 0.7163 | 34.3661 | 8208.2 | 38.093 | 9098.36 | 49.3955 | [6 empty] | 100
13 | 94.2254 | 3.0126 | 0.8424 | 0.1179 | 0.1395 | 0.0023 | 0.0322 | 0.0243 | 0.0156 | 0.006 | 0.9754 | 0.6065 | 0.7141 | 34.4069 | 8217.95 | 38.1393 | 9109.42 | 49.5321 | [6 empty] | 100.0001
14 | 94.3444 | 2.9843 | 0.8431 | 0.1228 | 0.1394 | 0.0031 | 0.0315 | 0.0238 | 0.0163 | 0.006 | 0.9328 | 0.5525 | 0.7132 | 34.4364 | 8224.99 | 38.1722 | 9117.27 | 49.6061 | [6 empty] | 100
15 | 95.2054 | 2.7574 | 0.8736 | 0.1441 | 0.1379 | 0.0031 | 0.0273 | 0.0187 | 0.009 | 0.0052 | 0.6335 | 0.1848 | 0.7064 | 34.6123 | 8267.01 | 38.3693 | 9164.35 | 50.1032 | [6 empty] | 100 | ОК
16 | [24 empty] | 0
17 | [24 empty] | 0
18 | 95.65 | 2.4655 | 0.7726 | 0.1269 | 0.1228 | 0.0024 | 0.0246 | 0.017 | 0.0071 | 0.0059 | 0.6457 | 0.1594 | 0.7025 | 34.4546 | 8229.34 | 38.2006 | 9124.06 | 50.0203 | [6 empty] | 99.9999
19 | [24 empty] | 0
20 | [24 empty] | 0
21 | [24 empty] | 0
22 | 95.1015 | 2.8129 | 0.9035 | 0.1516 | 0.1449 | 0.0023 | 0.0289 | 0.0202 | 0.011 | 0.0051 | 0.6174 | 0.2006 | 0.7075 | 34.6588 | 8278.11 | 38.4192 | 9176.27 | 50.1275 | [6 empty] | 99.9999
23 | [24 empty] | 0
24 | [24 empty] | 0
25 | 95.0358 | 2.8543 | 0.9131 | 0.1484 | 0.1428 | 0.0025 | 0.0281 | 0.0194 | 0.0064 | 0.0056 | 0.6454 | 0.1982 | 0.7077 | 34.6544 | 8277.06 | 38.414 | 9175.03 | 50.1134 | [6 empty] | 100 | ОК
26 | [24 empty] | 0
27 | [24 empty] | 0
28 | [24 empty] | 0
29 | [24 empty] | 0
30 | [24 empty] | 0
| Начальник Угерського ВВРіСП | [8 empty] | Р.Корчак | [7 empty] | 29.04.2016 р
| Підрозділу підприємства, якому підпорядкована ХАЛ | [8 empty] | прізвище |  |  |  | підпис | [5 empty] | дата
| Начальник ХАЛ .2016р | [8 empty] | А.Садовська | [7 empty] | 29.04.2016 р
| ХАЛ, де здійснювались аналізи газу | [8 empty] | прізвище |  |  |  | підпис | [5 empty] | дата

## Отчет о совместимости
Отчет о совместимости для Пролетарка червень закачка 2012.xls
Дата отчета: 13.06.2012 15:12
Некоторые свойства данной книги не поддерживаются более ранними версиями Excel. Открытие книги в более ранней версии Excel или ее сохранение в формате более ранней версии приведет к потере или ограничению функциональности этих свойств.
Несущественная потеря точности | Число экземпляров | Версия
Некоторые ячейки или стили в этой книге содержат форматирование, не поддерживаемое выбранным форматом файла. Эти форматы будут преобразованы в наиболее близкий из имеющихся форматов. | 14 | Excel 97-2003