## ПАТ "Миколаївгаз"
| ПАТ "Укртрансгаз" | [12 empty] | Вимірювальна хіміко-аналітична лабораторія Гайсинського ЛВУМГ
| Філія "УМГ "Черкаситрансгаз" | [12 empty] | Свідоцтво про атестацію № ПУ-0077/14
| Гайсинське ЛВУМГ | [12 empty] | Видано 28.05.2014 р. Чинно до 27.05.2018 р.
ПАСПОРТ ФІЗИКО-ХІМІЧНИХ ПОКАЗНИКІВ ПРИРОДНОГО ГАЗУ
переданого Гайсинським ЛВУМГ та прийнятого ПАТ "Миколаївгаз" Миколаївської області
Перелік ГРС, на які поширюються результати контролю: ГРС Побузька
по газопроводу "СОЮЗ" за період з 01.04.2016 р. по 30.04.2016 р.
Число місяця | Компонентний склад, мол. | [11 empty] | при 20°С; 101,325 кПа
| Метан, С1 | Етан, С2 | Пропан, С3 | Ізо - бутан, С4 | Н - бутан, С4 | нео-пентан, нео-С5 | ізо-пентан, і-С5 | н-пентан, н-С5 | гексани та вищі, С6+ | Кисень, О2 | Азот, N2 | Діоксид вуглецю, CО2 | Густина | Теплота згоряння НИЖЧА | Теплота згоряння НИЖЧА | Теплота згоряння ВИЩА | Теплота згоряння ВИЩА | Число ВОББЕ вище | Температура точки роси за вологою (Р=3,92 МПа) | Масова концентрація сірководню | Масова концентрація меркаптанової сірки | Маса механічних домішок
| % | % | % | % | % | % | % | % | % | % | % | % | кг/м3 | МДж/м3 | ккал/м3 | МДж/м3 | ккал/м3 | МДж/м3 | °С | г/м3 | г/м3 | г/м3
1 | 95.902 | 2.296 | 0.703 | 0.108 | 0.108 | 0.002 | 0.02 | 0.014 | 0.005 | 0.008 | 0.658 | 0.176 | 0.7 | 34.311 | 8195 | 38.0496 | 9088 | 49.9108 | -21.7
4 | 95.951 | 2.287 | 0.688 | 0.1 | 0.098 | 0.001 | 0.017 | 0.012 | 0.004 | 0.008 | 0.663 | 0.171 | 0.6992 | 34.282 | 8188 | 38.0161 | 9080 | 49.8941 | -21.5
5 | 96.041 | 2.236 | 0.67 | 0.098 | 0.096 | 0.001 | 0.017 | 0.012 | 0.005 | 0.008 | 0.652 | 0.164 | 0.6985 | 34.261 | 8183 | 37.9952 | 9075 | 49.8899 | -21.1
6 | 95.936 | 2.294 | 0.687 | 0.101 | 0.099 | 0.003 | 0.018 | 0.013 | 0.007 | 0.01 | 0.662 | 0.17 | 0.6995 | 34.29 | 8190 | 38.0245 | 9082 | 49.8983 | -14.6
7 | 95.807 | 2.39 | 0.716 | 0.107 | 0.104 | 0.001 | 0.019 | 0.014 | 0.004 | 0.009 | 0.652 | 0.177 | 0.7005 | 34.34 | 8202 | 38.0789 | 9095 | 49.9276 | -15.1
8 | 95.757 | 2.412 | 0.732 | 0.111 | 0.11 | 0.002 | 0.021 | 0.016 | 0.008 | 0.008 | 0.643 | 0.18 | 0.7012 | 34.374 | 8210 | 38.1124 | 9103 | 49.9527 | -15.5
11 | 95.723 | 2.402 | 0.739 | 0.116 | 0.114 | 0.001 | 0.022 | 0.015 | 0.008 | 0.008 | 0.664 | 0.188 | 0.7016 | 34.369 | 8209 | 38.1124 | 9103 | 49.936 | -15.7
12 | 95.613 | 2.473 | 0.772 | 0.12 | 0.119 | 0.002 | 0.023 | 0.017 | 0.008 | 0.008 | 0.645 | 0.2 | 0.7027 | 34.42 | 8221 | 38.1627 | 9115 | 49.9653 | -16.6
13 | 95.518 | 2.508 | 0.774 | 0.12 | 0.119 | 0.002 | 0.022 | 0.016 | 0.009 | 0.008 | 0.683 | 0.221 | 0.7033 | 34.407 | 8218 | 38.1501 | 9112 | 49.9276 | -14.8
14 | 95.555 | 2.492 | 0.766 | 0.118 | 0.115 | 0.001 | 0.022 | 0.016 | 0.008 | 0.009 | 0.68 | 0.218 | 0.703 | 34.395 | 8215 | 38.1376 | 9109 | 49.9192 | -15.9
15 | 95.607 | 2.436 | 0.761 | 0.118 | 0.117 | 0.001 | 0.023 | 0.017 | 0.01 | 0.009 | 0.685 | 0.216 | 0.7027 | 34.382 | 8212 | 38.125 | 9106 | 49.9108 | -16.2
18 | 95.654 | 2.417 | 0.743 | 0.115 | 0.112 | 0.002 | 0.022 | 0.016 | 0.008 | 0.009 | 0.693 | 0.209 | 0.7021 | 34.357 | 8206 | 38.0957 | 9099 | 49.8983 | -15.5
19 | 95.451 | 2.558 | 0.802 | 0.125 | 0.124 | 0.002 | 0.024 | 0.017 | 0.008 | 0.008 | 0.662 | 0.219 | 0.7041 | 34.4532 | 8229 | 38.2004 | 9124 | 49.9653 | -17.1
20 | 95.587 | 2.476 | 0.766 | 0.117 | 0.116 | 0.002 | 0.023 | 0.017 | 0.008 | 0.009 | 0.674 | 0.205 | 0.7028 | 34.4 | 8216 | 38.1417 | 9110 | 49.936 | -16.8
21 | 95.593 | 2.463 | 0.762 | 0.119 | 0.119 | 0.002 | 0.023 | 0.017 | 0.009 | 0.009 | 0.676 | 0.208 | 0.7028 | 34.4 | 8216 | 38.1417 | 9110 | 49.9318 | -17
22 | 95.639 | 2.445 | 0.757 | 0.119 | 0.119 | 0.001 | 0.022 | 0.016 | 0.008 | 0.009 | 0.665 | 0.2 | 0.7024 | 34.39 | 8214 | 38.1334 | 9108 | 49.9402 | -17.2
25 | 95.819 | 2.343 | 0.719 | 0.113 | 0.112 | 0.003 | 0.022 | 0.016 | 0.008 | 0.008 | 0.655 | 0.182 | 0.7009 | 34.35 | 8204 | 38.0873 | 9097 | 49.9276 | -20 | 0 | 0 | 0
26 | 95.887 | 2.248 | 0.68 | 0.105 | 0.105 | 0.001 | 0.021 | 0.015 | 0.008 | 0.008 | 0.729 | 0.193 | 0.7 | 34.26 | 8182 | 37.991 | 9074 | 49.8313 | -19.8
27 | 95.843 | 2.269 | 0.694 | 0.107 | 0.107 | 0.002 | 0.021 | 0.016 | 0.008 | 0.009 | 0.727 | 0.197 | 0.7004 | 34.27 | 8186 | 38.0078 | 9078 | 49.8397 | -20
28 | 95.832 | 2.319 | 0.714 | 0.112 | 0.112 | 0.002 | 0.022 | 0.016 | 0.008 | 0.009 | 0.674 | 0.18 | 0.7007 | 34.33 | 8200 | 38.0706 | 9093 | 49.9108 | -19.8
29 | 95.8 | 2.319 | 0.714 | 0.112 | 0.11 | 0.001 | 0.021 | 0.015 | 0.005 | 0.009 | 0.699 | 0.195 | 0.7008 | 34.31 | 8195 | 38.0455 | 9087 | 49.8773 | -20
8204.3333
| е22 | 23 | 24 | 25 | 26 | 27 | 28 | 29 | 30 | 31 | 32 | 33 | 39 | 40 | 41 | 42 | 43 | 44 | 46 | 37 | 36 | 35
Начальник управління Гайсинського ЛВУМГ Омельченко Ю.В. _________________________ 29.04.2016 р.
Керівник підрозділу підприємства, якому підпорядкована лабораторія П.І.Б. Підпис Дата
Начальник лабораторії Стук О.В. _________________________ 29.04.2016 р.
Лабораторія, де здійснювались вимірювання газу П.І.Б. Підпис Дата