## Лист1
ПАТ "УКРТРАНСГАЗ"
Філія "УМГ"КИЇВТРАНСГАЗ"
___Лубенський_______________п/м ______Лубенське________ ЛВУМГ
Вимірювальна хіміко-аналітична лабораторія
Свідоцтво про атестацію № _____199-15_________ дійсне до _____31.12.2018____________ р.
ПАСПОРТ ФІЗИКО-ХІМІЧНИХ ПОКАЗНИКІВ ПРИРОДНОГО ГАЗУ
переданого Лубенським ЛВУ МГ та прийнятого ПАТ "Полтавагаз" на ГРС Н.Будаківка (ГРС Комишня)
з газопроводу ____Глинськ-Розбишівськ-Шебелинка-Полтава-Київ __________за період з ___01.04.2016 року_______ по _______30.04.2016 року _______________________
Число місяця | Компонентний склад, % мол. | [11 empty] | при 20°С; 101,325 кПа | [5 empty] | Температура точки роси вологи (Р=3.92 Мпа), ºС | Температура точки роси вуглеводнів, ºС | Маса механічних домішок, мг/м³ | Масова концентрація меркаптанової сірки, мг/м³ | Масова концентрація сірководню, мг/м³ | Добова витрата газу, тис. м³
| метан C1 | етан C2 | пропан C3 | ізо-бутан i-C4 | н-бутан н C4 | нео-пентан нео-C5 | ізо-пентан i-C5 | н-пентан н-C5 | гексани та вищі C6+ | Кисень О2 | азот N2 | діоксид вуглецю CO2 | густина кг/м³ | теплота зоряння нижча МДж/м³ | теплота зоряння нижча кКал/м³ | Теплота згоряння вища МДж/м³ | Теплота згоряння вища кКал/м³ | число Воббе вище МДж/м³
1 | [24 empty] | 0
2 | [24 empty] | 0
3 | [24 empty] | 0
4 | 85.798 | 7.668 | 1.055 | 0.013 | 0.012 | - | 0.013 | 0.022 | 0.116 | 0.006 | 1.526 | 3.771 | 0.782 | 34.41 | 8218 | 38.09 | 9098 | 47.29 | -9 | -1.2 |  |  |  |  | 100 | ОК
5 | [24 empty] | 0
6 | [24 empty] | 0
7 | [24 empty] | 0
8 | [24 empty] | 0
9 | [24 empty] | 0
10 | [24 empty] | 0
11 | 85.008 | 7.755 | 1.58 | 0.038 | 0.031 | - | 0.015 | 0.026 | 0.142 | 0.008 | 1.478 | 3.919 | 0.792 | 34.74 | 8298 | 38.45 | 9183 | 47.43 | -8.3 | -0.2 |  |  |  |  | 100
12 | [24 empty] | 0
13 | [24 empty] | 0
14 | [24 empty] | 0
15 | [24 empty] | 0
16 | [24 empty] | 0
17 | [24 empty] | 0
18 | 85.259 | 7.628 | 1.523 | 0.03 | 0.022 | - | 0.009 | 0.016 | 0.144 | 0.006 | 1.472 | 3.891 | 0.789 | 34.66 | 8279 | 38.37 | 9163 | 47.4 | -8.3 | -0.2 |  |  |  |  | 100
19 | [24 empty] | 0
20 | [24 empty] | 0
21 | [24 empty] | 0
22 | [24 empty] | 0
23 | [24 empty] | 0
24 | [24 empty] | 0
25 | 85.429 | 7.794 | 1.269 | 0.02 | 0.019 | - | 0.016 | 0.026 | 0.106 | 0.007 | 1.487 | 3.827 | 0.786 | 34.35 | 8253 | 38.25 | 9135 | 47.36 | -9.1 | -0.9 |  |  |  |  | 100 | ОК
26 | [20 empty] | відсут. | відсут. | 0.5 |  | 0
27 | [24 empty] | 0
28 | [24 empty] | 0
29 | [24 empty] | 0
30 | [24 empty] | 0
31 | [24 empty] | 0
[17 empty] | Сумарне значення за місяць, тис. м³ | [6 empty] | 173.621
| Головний інженер Лубенського ЛВУМГ Сирота В.П. | [15 empty] | 29.04.2016 року
| Підрозділу підприємства, якому підпорядкована ХАЛ | [8 empty] | прізвище |  | підпис | [5 empty] | дата
| Завідувач ВХАЛ Лубенського ЛВУМГ Федченко Л.Д. | [15 empty] | 29.04.2016 року
| ХАЛ, де здійснювались аналізи газу | [8 empty] | прізвище |  | підпис | [5 empty] | дата

## Отчет о совместимости
Отчет о совместимости для Пролетарка червень закачка 2012.xls
Дата отчета: 13.06.2012 15:12
Некоторые свойства данной книги не поддерживаются более ранними версиями Excel. Открытие книги в более ранней версии Excel или ее сохранение в формате более ранней версии приведет к потере или ограничению функциональности этих свойств.
Несущественная потеря точности | Число экземпляров | Версия
Некоторые ячейки или стили в этой книге содержат форматирование, не поддерживаемое выбранным форматом файла. Эти форматы будут преобразованы в наиболее близкий из имеющихся форматов. | 14 | Excel 97-2003