## Лист1
ПАТ "УКРТРАНСГАЗ"
Філія "УМГ"КИЇВТРАНСГАЗ"
___Лубенський_______________п/м ______Лубенське________ ЛВУМГ
Вимірювальна хіміко-аналітична лабораторія
Свідоцтво про атестацію № _____199-15_________ дійсне до _____31.12.2018____________ р.
ПАСПОРТ ФІЗИКО-ХІМІЧНИХ ПОКАЗНИКІВ ПРИРОДНОГО ГАЗУ
переданого Лубенським ЛВУ МГ та прийнятого ПАТ "Лубнигаз" на ГРС Куйбишево ( ГРС Савенці, ГРС Оржиця)
з газопроводу ____" ПРОГРЕС ", "УРЕНГОЙ-ПОМАРИ-УЖГОРОД" __________за період з ___01.04.2016 року_______ по _______30.04.2016 року _______________________
Число місяця | Компонентний склад, % мол. | [11 empty] | при 20°С; 101,325 кПа | [5 empty] | Температура точки роси вологи (Р=3.92 Мпа), ºС | Температура точки роси вуглеводнів, ºС | Маса механічних домішок, мг/м³ | Масова концентрація меркаптанової сірки, мг/м³ | Масова концентрація сірководню, мг/м³ | Добова витрата газу, тис. м³
| метан C1 | етан C2 | пропан C3 | ізо-бутан i-C4 | н-бутан н C4 | нео-пентан нео-C5 | ізо-пентан i-C5 | н-пентан н-C5 | гексани та вищі C6+ | Кисень О2 | азот N2 | діоксид вуглецю CO2 | густина кг/м³ | теплота зоряння нижча МДж/м³ | теплота зоряння нижча кКал/м³ | Теплота згоряння вища МДж/м³ | Теплота згоряння вища кКал/м³ | число Воббе вище МДж/м³
1 | [24 empty] | 0
2 | [24 empty] | 0
3 | [24 empty] | 0
4 | 95.398 | 2.656 | 0.84 | 0.13 | 0.122 | 0.002 | 0.023 | 0.017 | 0.015 | 0.005 | 0.611 | 0.181 | 0.705 | 34.57 | 8250 | 38.32 | 9146 | 50.04 | -21.8 | -15.8 |  |  |  |  | 100 | ОК
5 | [24 empty] | 0
6 | [24 empty] | 0
7 | [24 empty] | 0
8 | [20 empty] | відсутні |  |  |  | 0
9 | [24 empty] | 0
10 | [24 empty] | 0
11 | 95.081 | 2.848 | 0.908 | 0.144 | 0.135 | 0.002 | 0.026 | 0.018 | 0.014 | 0.005 | 0.598 | 0.221 | 0.708 | 34.67 | 8274 | 38.43 | 9172 | 50.04 | -20.8 | -14.9 |  |  |  |  | 100
12 | [24 empty] | 0
13 | [24 empty] | 0
14 | [24 empty] | 0
15 | [24 empty] | 0
16 | [24 empty] | 0
17 | [24 empty] | 0
18 | 95.332 | 2.683 | 0.853 | 0.137 | 0.13 | 0.002 | 0.026 | 0.019 | 0.015 | 0.005 | 0.598 | 0.2 | 0.706 | 34.6 | 8257 | 38.36 | 9154 | 50.04 | -20.6 | -15 |  |  |  |  | 100
19 | [24 empty] | 0
20 | [24 empty] | 0
21 | [21 empty] | < 20,0 | < 6,0 |  | 0
22 | [24 empty] | 0
23 | [24 empty] | 0
24 | [24 empty] | 0
25 | 94.724 | 3.054 | 0.986 | 0.156 | 0.145 | 0.002 | 0.027 | 0.019 | 0.015 | 0.006 | 0.619 | 0.247 | 0.711 | 34.74 | 8298 | 38.51 | 9198 | 50.15 | -22.2 | -17.2 |  |  |  |  | 100 | ОК
26 | [24 empty] | 0
27 | [24 empty] | 0
28 | [24 empty] | 0
29 | [24 empty] | 0
30 | [24 empty] | 0
31 | [24 empty] | 0
[17 empty] | Сумарне значення за місяць, тис. м³ | [6 empty] | 827.7
| Головний інженер Лубенського ЛВУМГ Сирота В.П. | [15 empty] | 29.04.2016 року
| Підрозділу підприємства, якому підпорядкована ХАЛ | [8 empty] | прізвище |  | підпис | [5 empty] | дата
| Завідувач ВХАЛ Лубенського ЛВУМГ Федченко Л.Д. | [15 empty] | 29.04.2016 року
| ХАЛ, де здійснювались аналізи газу | [8 empty] | прізвище |  | підпис | [5 empty] | дата

## Отчет о совместимости
Отчет о совместимости для Пролетарка червень закачка 2012.xls
Дата отчета: 13.06.2012 15:12
Некоторые свойства данной книги не поддерживаются более ранними версиями Excel. Открытие книги в более ранней версии Excel или ее сохранение в формате более ранней версии приведет к потере или ограничению функциональности этих свойств.
Несущественная потеря точности | Число экземпляров | Версия
Некоторые ячейки или стили в этой книге содержат форматирование, не поддерживаемое выбранным форматом файла. Эти форматы будут преобразованы в наиболее близкий из имеющихся форматов. | 14 | Excel 97-2003