## ПАТ "Кременчукгаз"
| ПАТ "Укртрансгаз" | [11 empty] | Вимірювальна хіміко-аналітична лабораторія Кременчуцького ЛВУМГ
| Філія "УМГ "Черкаситрансгаз" | [11 empty] | свідоцтво про атестацію № 0612 КФ чинне до 20.06.2019
Кременчуцьке ЛВУМГ
ПАСПОРТ ФІЗИКО-ХІМІЧНИХ ПОКАЗНИКІВ ПРИРОДНОГО ГАЗУ №15-46
переданого Кременчуцьким ЛВУМГ та прийнятого ПАТ "Кременчукгаз" Полтавської області
перелік ГРС, на які поширюються результати контролю: ГРС Комсомольськ по газопроводу "Диканька - Кременчук - Кривий Ріг"
за квітень 2016р.
Число місяця | Компонентний склад, % об. | [11 empty] | при 20°С; 101,325 кПа
| Метан, С1 | Етан, С2 | Пропан, С3 | Ізо - бутан, С4 | Н - бутан, С4 | нео-пентан, нео-С5 | ізо-пентан, і-С5 | н-пентан, н-С5 | гексани та вищі, С6+ | Кисень, О2 | Азот, N2 | Діоксид вуглецю, CО2 | Густина | Теплота згоряння НИЖЧА | Теплота згоряння НИЖЧА | Теплота згоряння ВИЩА | Теплота згоряння ВИЩА | Число ВОББЕ вище | Температура точки роси за вологою (Р=3,92 МПа) | Масова концентрація сірководню | Масова концентрація меркаптанової сірки | Маса механічних домішок
| % | % | % | % | % | % | % | % | % | % | % | % | кг/м3 | МДж/м3 | ккал/м3 | МДж/м3 | ккал/м3 | МДж/м3 | °С | г/м3 | г/м3 | г/м3
05 | 91.657 | 3.766 | 0.991 | 0.095 | 0.158 | 0.004 | 0.031 | 0.022 | 0.036 | 0 | 0.525 | 2.715 | 0,7436 | 34,16 | 8 160 | 37,86 | 9 042 | 48,19 | -4,2
11 | 93.675 | 2.5 | 0.301 | 0.044 | 0.056 | 0.005 | 0.024 | 0.015 | 0.042 | 0 | 0.092 | 3.246 | 0,7290 | 33,30 | 7 953 | 36,93 | 8 821 | 47,47 | -6,3
20 | 93.642 | 2.513 | 0.305 | 0.044 | 0.058 | 0.004 | 0.024 | 0.015 | 0.038 | 0 | 0.115 | 3.242 | 0,7292 | 33,29 | 7 952 | 36,93 | 8 820 | 47,47 | -5,3
26 | 93.554 | 2.576 | 0.34 | 0.046 | 0.061 | 0.004 | 0.023 | 0.014 | 0.034 | 0 | 0.134 | 3.214 | 0,7296 | 33,33 | 7 961 | 36,97 | 8 828 | 47,50 | -6,0 | 0.002 | 0.003 | 0
| е22 | 23 | 24 | 25 | 26 | 27 | 28 | 29 | 30 | 31 | 32 | 33 | 39 | 40 | 41 | 42 | 43 | 44 | 46 | 37 | 36 | 35
| Начальник Кременчуцького ЛВУМГ | [8 empty] | Кучерук В. М. | [7 empty] | 04.05.2016р.
| Керівник підрозділу підприємства, якому підпорядкована лабораторія | [8 empty] | П. І. Б. |  |  |  | підпис |  |  |  | дата
| Начальник ВХАЛ | [8 empty] | Доброчинська І. Д. | [7 empty] | 04.05.2016р.
| Лабораторія, де здійснювались вимірювання газу | [8 empty] | П. І. Б. |  |  |  | підпис |  |  |  | дата