## Лист1
ПАТ "УКРТРАНСГАЗ"
Філія "УМГ"КИЇВТРАНСГАЗ"
___Лубенський_______________п/м ______Лубенське________ ЛВУМГ
Вимірювальна хіміко-аналітична лабораторія
Свідоцтво про атестацію № _____199-15_________ дійсне до _____31.12.2018____________ р.
ПАСПОРТ ФІЗИКО-ХІМІЧНИХ ПОКАЗНИКІВ ПРИРОДНОГО ГАЗУ
переданого Лубенським ЛВУ МГ та прийнятого АГНКС № 2 м.Лубни ПП Костюк В.М.
з газопроводу _______Шебелинка-Полтава-Київ (ШПК) ____________________за період з ___01.04.2016 року_______ по _______30.04.2016 року _______________________
Число місяця | Компонентний склад, % мол. | [11 empty] | при 20°С; 101,325 кПа | [5 empty] | Температура точки роси вологи (Р=3.92 Мпа), ºС | Температура точки роси вуглеводнів, ºС | Маса механічних домішок, мг/м³ | Масова концентрація меркаптанової сірки, мг/м³ | Масова концентрація сірководню, мг/м³ | Добова витрата газу, тис. м³
| метан C1 | етан C2 | пропан C3 | ізо-бутан i-C4 | н-бутан н C4 | нео-пентан нео-C5 | ізо-пентан i-C5 | н-пентан н-C5 | гексани та вищі C6+ | Кисень О2 | азот N2 | діоксид вуглецю CO2 | густина кг/м³ | теплота зоряння нижча МДж/м³ | теплота зоряння нижча кКал/м³ | Теплота згоряння вища МДж/м³ | Теплота згоряння вища кКал/м³ | число Воббе вище МДж/м³
1 | [24 empty] | 0
2 | [24 empty] | 0
3 | [24 empty] | 0
4 | 89.667 | 4.957 | 0.965 | 0.108 | 0.165 | 0.004 | 0.045 | 0.036 | 0.054 | 0.007 | 1.537 | 2.455 | 0.753 | 34.25 | 818 | 37.95 | 9062 | 47.99 | -17.9 | -17.3 | відсутні |  |  |  | 100 | ОК
5 | [24 empty] | 0
6 | [24 empty] | 0
7 | [24 empty] | 0
8 | [24 empty] | 0
9 | [24 empty] | 0
10 | [24 empty] | 0
11 | 89.636 | 5.001 | 1.067 | 0.117 | 0.185 | 0.004 | 0.049 | 0.04 | 0.065 | 0.007 | 1.583 | 2.246 | 0.754 | 34.41 | 8220 | 38.12 | 9104 | 48.2 | [6 empty] | 100
12 | [24 empty] | 0
13 | [24 empty] | 0
14 | [24 empty] | 0
15 | [24 empty] | 0
16 | [24 empty] | 0
17 | [24 empty] | 0
18 | 89.582 | 4.993 | 1.062 | 0.113 | 0.174 | 0.004 | 0.046 | 0.038 | 0.065 | 0.007 | 1.588 | 2.328 | 0.754 | 34.37 | 8208 | 38.07 | 9092 | 48.11 | [6 empty] | 100
19 | [24 empty] | 0
20 | [24 empty] | 0
21 | [24 empty] | 0
22 | [24 empty] | 0
23 | [24 empty] | 0
24 | [24 empty] | 0
25 | 89.667 | 4.991 | 1.046 | 0.113 | 0.175 | 0.004 | 0.046 | 0.038 | 0.061 | 0.007 | 1.557 | 2.295 | 0.753 | 34.37 | 8210 | 38.08 | 9094 | 48.16 | [6 empty] | 100 | ОК
26 | [21 empty] | < 0,2 | 1.4 |  | 0
27 | [24 empty] | 0
28 | [24 empty] | 0
29 | [24 empty] | 0
30 | [24 empty] | 0
31 | [24 empty] | 0
[17 empty] | Сумарне значення за місяць, тис. м³ | [6 empty] | 106.575
| Головний інженер Лубенського ЛВУМГ Сирота В.П. | [15 empty] | 29.04.2016 року
| Підрозділу підприємства, якому підпорядкована ХАЛ | [8 empty] | прізвище |  | підпис | [5 empty] | дата
| Завідувач ВХАЛ Лубенського ЛВУМГ Федченко Л.Д. | [15 empty] | 29.04.2016 року
| ХАЛ, де здійснювались аналізи газу | [8 empty] | прізвище |  | підпис | [5 empty] | дата

## Отчет о совместимости
Отчет о совместимости для Пролетарка червень закачка 2012.xls
Дата отчета: 13.06.2012 15:12
Некоторые свойства данной книги не поддерживаются более ранними версиями Excel. Открытие книги в более ранней версии Excel или ее сохранение в формате более ранней версии приведет к потере или ограничению функциональности этих свойств.
Несущественная потеря точности | Число экземпляров | Версия
Некоторые ячейки или стили в этой книге содержат форматирование, не поддерживаемое выбранным форматом файла. Эти форматы будут преобразованы в наиболее близкий из имеющихся форматов. | 14 | Excel 97-2003