## 17-2
ПАТ "УКРТРАНСГАЗ"
Філія "УМГ"КИЇВТРАНСГАЗ"
ВХАЛ Сумського ЛВУ МГ
Свідоцтво про атестацію № РУ-1071/12,
чинне до 10 травня 2017 року | [5 empty] | ПАСПОРТ ФІЗИКО-ХІМІЧНИХ ПОКАЗНИКІВ ПРИРОДНОГО ГАЗУ
переданого Сумським ЛВУ МГ та прийнятого ПАТ "Сумигаз"
газопроводів УПУ, ПРОГРЕС, ЄККР, ЄКК+ЄКД за період з 1 по 30 квітня 2016р.
Дата | Компонентний склад газу, % мол. | [11 empty] | Густина, кг/м³ | Теплота згорання нижча, МДж/м³ | Теплота згорання нижча, ккал/м³ | Теплота згорання вища, МДж/м³ | Теплота згорання вища, ккал/м³ | Число Воббе вище, МДж/м³ | Температура точки роси вологи (Р=3,92МПа), °C | Масова концентрація сірководню, г/м³ | Масова концентрація меркаптанової сірки, г/м³ | Маса механічних домішок, г/м³ | Добова витрата газу, тис.м³
| метан | етан | пропан | ізо-бутан | н-бутан | нео -пентан | ізо-пентан | н-пентан | гексани і вищі | кисень | азот | діоксид вуглецю
при 20°С; 101,325 кПа
1 | 2 | 3 | 4 | 5 | 6 | 7 | 8 | 9 | 10 | 11 | 12 | 13 | 15 | 16 | 17 | 18 | 19 | 20 | 21 | 22 | 23 | 24 | 25
МГ УПУ (ГРС Жовтневе, Северинівка):
04.04. | 95.262 | 2.748 | 0.865 | 0.134 | 0.126 | 0.002 | 0.023 | 0.015 | 0.01 | 0.008 | 0.609 | 0.198 | 0.7056 | 34.58 | 8259.2947 | 38.32 | 9152.5787 | 50.06 | -22.5 | відc. | < 0,01 | відc.
11.04. | 94.842 | 3.008 | 0.957 | 0.151 | 0.145 | 0.002 | 0.027 | 0.019 | 0.014 | 0.009 | 0.593 | 0.233 | 0.7096 | 34.73 | 8295.1216 | 38.48 | 9190.7941 | 50.13 | -17.1
18.04. | 95.103 | 2.834 | 0.907 | 0.145 | 0.14 | 0.002 | 0.027 | 0.018 | 0.014 | 0.009 | 0.586 | 0.215 | 0.7075 | 34.66 | 8278.4024 | 38.4 | 9171.6864 | 50.11 | -18.3
25.04. | 94.401 | 3.258 | 1.062 | 0.168 | 0.16 | 0.002 | 0.029 | 0.019 | 0.015 | 0.008 | 0.621 | 0.257 | 0.7133 | 34.86 | 8326.1716 | 38.62 | 9224 | 50.18 | -22.4
МГ Прогрес (ГРС Білоярськ, Недригайлів):
04.04. | 95.663 | 2.492 | 0.783 | 0.12 | 0.116 | 0.002 | 0.022 | 0.015 | 0.014 | 0.009 | 0.601 | 0.163 | 0.7024 | 34.47 | 8233.0216 | 38.2 | 9123.9172 | 50.02 | -23 | відc. | < 0,01 | відc.
11.04. | 95.381 | 2.663 | 0.845 | 0.134 | 0.129 | 0.002 | 0.025 | 0.017 | 0.013 | 0.009 | 0.587 | 0.195 | 0.705 | 34.57 | 8256.9062 | 38.3 | 9147.8018 | 50.06 | -17.2
18.04. | 95.536 | 2.562 | 0.812 | 0.13 | 0.126 | 0.002 | 0.025 | 0.016 | 0.015 | 0.009 | 0.582 | 0.185 | 0.7038 | 34.52 | 8244.9639 | 38.26 | 9138.248 | 50.05 | -18
25.04. | 94.917 | 2.949 | 0.946 | 0.15 | 0.143 | 0.002 | 0.027 | 0.018 | 0.016 | 0.008 | 0.596 | 0.229 | 0.709 | 34.71 | 8290 | 38.46 | 9186 | 50.12 | -22.1
МГ ЄККР (ГРС Терешківка):
04.04. | 95.567 | 2.553 | 0.804 | 0.124 | 0.119 | 0.002 | 0.022 | 0.015 | 0.012 | 0.009 | 0.6 | 0.173 | 0.7032 | 34.5 | 8240.187 | 38.23 | 9131.0826 | 50.03 | -22.1 | відc. | < 0,01 | відc.
11.04. | 95.089 | 2.845 | 0.906 | 0.144 | 0.139 | 0.002 | 0.027 | 0.018 | 0.014 | 0.009 | 0.593 | 0.214 | 0.7076 | 34.66 | 8278.4024 | 38.4 | 9171.6864 | 50.1 | -16.5
18.04. | 95.448 | 2.614 | 0.832 | 0.134 | 0.13 | 0.002 | 0.026 | 0.018 | 0.014 | 0.009 | 0.584 | 0.189 | 0.7046 | 34.55 | 8252.1293 | 38.29 | 9145.4133 | 50.06 | -18.2
25.04. | 94.664 | 3.099 | 1.003 | 0.159 | 0.152 | 0.002 | 0.028 | 0.019 | 0.014 | 0.008 | 0.608 | 0.244 | 0.7111 | 34.78 | 8307 | 38.53 | 9202.7364 | 50.15
МГ ЄКК + ЄКД:
ГРС-1 (ГРС Загорське, Хотінь, Юнаківка, Краснопілля, Осоївка, Могриця, Угроїди, Гринцево, Колядинець, Липова Долина, Віри, Білопілля, Путивль, Буринь, Дубов'язівка, Конотоп, Головашівка, ГРС-1, ГРС-2, Низи, Бішкінь, Тростянець, Косівщина, Червоне село, Дослідна станція)
04.04. | 86.952 | 6.58 | 1.756 | 0.158 | 0.276 | 0.003 | 0.051 | 0.041 | 0.062 | 0.007 | 1.607 | 2.507 | 0.7764 | 35.2 | 8407.3792 | 38.94 | 9300.6632 | 48.5 | -12.1 | відc. | < 0,01 | відc.
21.04. | 85.689 | 7.343 | 1.993 | 0.167 | 0.3 | 0.002 | 0.052 | 0.043 | 0.058 | 0.007 | 1.622 | 2.724 | 0.7869 | 35.47 | 8471.8676 | 39.23 | 9369.9286 | 48.53 | -10.3
25.04. | 79.883 | 11.002 | 3.187 | 0.228 | 0.45 | 0 | 0.064 | 0.056 | 0.049 | 0.007 | 1.394 | 3.68 | 0.8364 | 36.99 | 8835 | 40.84 | 9754 | 49.01 | -11.7
1 | 2 | 3 | 4 | 5 | 6 | 7 | 8 | 9 | 10 | 11 | 12 | 13 | 15 | 16 | 17 | 18 | 19 | 20 | 21 | 22 | 23 | 24
ГРС-1 (ГРС-1, ГРС-2, Низи, Бішкінь, Тростянець, Косівщина, Червоне село, Дослідна станція)
08.04. | 89.032 | 6.289 | 0.856 | 0.058 | 0.12 | 0 | 0.028 | 0.023 | 0.026 | 0.007 | 1.225 | 2.336 | 0.7537 | 34.55 | 8252.1293 | 38.25 | 9135.8595 | 48.36
11.04. | 89.311 | 6.088 | 0.786 | 0.06 | 0.124 | 0 | 0.032 | 0.025 | 0.027 | 0.007 | 1.198 | 2.342 | 0.7519 | 34.48 | 8235.4101 | 38.18 | 9119.1403 | 48.32 | -10.6
18.04. | 82.789 | 7.203 | 4.327 | 0.383 | 0.889 | 0.006 | 0.433 | 0.532 | 0.124 | 0.007 | 1.119 | 2.188 | 0.8415 | 38.62 | 9224.2325 | 42.61 | 10177.2281 | 50.98 | -2.8
29.04. | 89.957 | 6.045 | 0.389 | 0.02 | 0.004 | 0 | 0.005 | 0.009 | 0.18 | 0.007 | 1.234 | 2.171 | 0.7455 | 34.33 | 8200 | 38.01 | 9079 | 48.32
ГРС Гринцево (ГРС Загорське, Хотінь, Юнаківка, Краснопілля, Осоївка, Могриця, Угроїди, Гринцево, Колядинець, Липова Долина, Віри, Білопілля, Путивль, Буринь, Дубов'язівка, Конотоп, Головашівка)
11.04. | 83.874 | 8.253 | 2.447 | 0.184 | 0.345 | 0 | 0.049 | 0.042 | 0.046 | 0.007 | 1.531 | 3.222 | 0.8035 | 35.84 | 8560.2406 | 39.62 | 9463.0785 | 48.5
18.04. | 85.81 | 7.163 | 2.001 | 0.173 | 0.32 | 0.002 | 0.055 | 0.046 | 0.051 | 0.007 | 1.631 | 2.741 | 0.7865 | 35.44 | 8464.7022 | 39.19 | 9360.3747 | 48.5 | -5.1
ГРС Ворожба ( ГРС Ворожба, Мартинівка, Олешня)
04.04. | 92.844 | 3.79 | 0.889 | 0.129 | 0.182 | 0.008 | 0.051 | 0.038 | 0.068 | 0.007 | 1.636 | 0.358 | 0.723 | 34.64 | 8273.6254 | 38.37 | 9164.521 | 49.52 | -7.5 | відс. | < 0,01 | відс.
11.04. | 92.829 | 3.801 | 0.891 | 0.129 | 0.183 | 0.008 | 0.051 | 0.038 | 0.065 | 0.007 | 1.642 | 0.356 | 0.723 | 34.64 | 8273.6254 | 38.37 | 9164.521 | 49.52 | -9.4
18.04. | 92.834 | 3.797 | 0.891 | 0.129 | 0.183 | 0.008 | 0.052 | 0.039 | 0.066 | 0.007 | 1.636 | 0.358 | 0.7231 | 34.65 | 8276.0139 | 38.37 | 9164.521 | 49.53 | -7.8
25.04. | 92.889 | 3.778 | 0.884 | 0.128 | 0.182 | 0.008 | 0.051 | 0.038 | 0.063 | 0.007 | 1.618 | 0.354 | 0.7225 | 34.64 | 8273.6254 | 38.36 | 9162.1326 | 49.53 | -8.9
Сумарне значення за місяць, тис.м³: | [22 empty] | 34759.127
Головний інженер Сумського ЛВУ МГ О.Б.Соловйов 29.04.2016р.
Завідувач ВХАЛ Журавльова В.В. 29.04.2016р.