## Паспорт
ПАТ "УКРТРАНСГАЗ"
Філія "УМГ"ХАРКІВТРАНСГАЗ"
Первомайський п/м Первомайське ЛВУМГ
Вимірювальна хіміко-аналітична лабораторія
Свідоцтво про атестацію № 100-356/2015 дійсне до 20.12.2018 р.
ПАСПОРТ ФІЗИКО-ХІМІЧНИХ ПОКАЗНИКІВ ПРИРОДНОГО ГАЗУ №19-15 квітень
переданого Первомайським ЛВУМГ філії "УМГ "Харківтрансгаз" та прийнятого ПАТ "ХАРКІВГАЗ" , по ГРС "Олексіївка", "Руновщина", "Борова"
з магістрального газопроводу "СОЮЗ" за період з 01.04.2016 р. по 30.04.2016 р.
| Число місяця | Компонентний склад , % мол. | [11 empty] | Фізико-хімічні показники газу, при 20 ºС, 101,325 кПа | [5 empty] | Температура точки роси вологи (Р = 3.92 МПа) | Температура точки роси вуглеводів, ºС | Маса механічних домішок, г/100м3 | Масова концентрація меркаптанової сірки, г/м3 | Масова концентрація сірководню, г/м3
|  | метан C₁ | етан C₂ | пропан С₃ | ізо-бутан i-C₄ | н-бутан н C₄ | нео-пентан нео-C₅ | ізо-пентан i-C₅ | н-пентан н-C₅ | гексани та вищі C₆+ | Кисень О₂ | азот N₂ | діоксид вуглецю CO₂ | Густина, кг/м3 | Теплота згоряння нижча, МДж/м3(кВт⋅год/м3) | Теплота зоряння нижча кКал/м³ | Теплота згоряння вища, МДж/м3 (кВт⋅год/м3) | Теплота згоряння вища кКал/м³ | Число Воббе вище, МДж/м3 (кВт⋅год/м3)
| 1 | 96.2053 | 2.1339 | 0.6445 | 0.0984 | 0.094 | 0.0012 | 0.0183 | 0.0136 | 0.0096 | 0.0101 | 0.6276 | 0.1436 | 0.6976 | 34.2585 | 8182.5021 | 37.9909 | 9073.9706 | 49.9198 | -22.4 | -21.1 |  |  |  | 100.0001
| 2 | [23 empty] | 0
| 3 | [23 empty] | 0
| 4 | 96.0574 | 2.2397 | 0.6687 | 0.0998 | 0.094 | 0.0013 | 0.0175 | 0.0128 | 0.0089 | 0.0086 | 0.6392 | 0.1522 | 0.6986 | 34.2912 | 8190.31 | 38.0257 | 9082.28 | 49.9289 | -19.9 | -18.5 | відсут. |  |  | 100.0001
| 5 | 95.9462 | 2.3177 | 0.6957 | 0.1052 | 0.0995 | 0.0013 | 0.0189 | 0.0139 | 0.0098 | 0.0069 | 0.6259 | 0.159 | 0.6997 | 34.3407 | 8202.1353 | 38.0788 | 9094.9651 | 49.961 | -19,9 | -18.7 |  |  |  | 100 | ОК
| 6 | 95.8777 | 2.3474 | 0.7153 | 0.1116 | 0.1063 | 0.0014 | 0.021 | 0.0155 | 0.0113 | 0.0073 | 0.6237 | 0.1614 | 0.7005 | 34.3746 | 8210.2322 | 38.1151 | 9103.6352 | 49.9803 | -18.1 | -15.8 |  |  |  | 99.9999
| 7 | 95.848 | 2.3429 | 0.7214 | 0.1152 | 0.1108 | 0.0014 | 0.0227 | 0.0168 | 0.0129 | 0.0065 | 0.6337 | 0.1676 | 0.7009 | 34.3829 | 8212.2146 | 38.1238 | 9105.7132 | 49.9766 | -18.1 | -16.1 |  |  |  | 99.9999
| 8 | 95.8261 | 2.3319 | 0.7228 | 0.1155 | 0.1106 | 0.0014 | 0.0226 | 0.0168 | 0.0131 | 0.0085 | 0.6658 | 0.165 | 0.701 | 34.3703 | 8209.2051 | 38.1099 | 9102.3932 | 49.955 | -18.4 | -15.3 |  |  |  | 100.0001
| 9 | [23 empty] | 0
| 10 | [23 empty] | 0
| 11 | 95.5821 | 2.4669 | 0.776 | 0.1239 | 0.1195 | 0.0014 | 0.0249 | 0.0184 | 0.0149 | 0.0075 | 0.6694 | 0.195 | 0.7032 | 34.4424 | 8226.4259 | 38.1867 | 9120.7366 | 49.9762 | -14.8 | -10.6 |  |  |  | 99.9999
| 12 | 95.7296 | 2.383 | 0.7289 | 0.1157 | 0.1098 | 0.0013 | 0.0225 | 0.0163 | 0.0133 | 0.0088 | 0.6856 | 0.1851 | 0.7017 | 34.3727 | 8209.7784 | 38.1119 | 9102.8709 | 49.9331 | -18.8 | -18.2 |  |  |  | 99.9999
| 13 | 95.723 | 2.3862 | 0.7437 | 0.1171 | 0.1119 | 0.0013 | 0.0223 | 0.0162 | 0.0125 | 0.0074 | 0.6725 | 0.1857 | 0.7018 | 34.3872 | 8213.2416 | 38.1276 | 9106.6208 | 49.9481 | -23.5 | -22.4 |  |  |  | 99.9998
| 14 | 95.9346 | 2.2458 | 0.6875 | 0.111 | 0.1046 | 0.0013 | 0.0217 | 0.0158 | 0.0123 | 0.0079 | 0.6806 | 0.1768 | 0.7 | 34.3095 | 8194.6833 | 38.0444 | 9086.7488 | 49.9036 | -24.7 | -23.2 |  | 0 | не виявл. | 99.9999
| 15 | 95.8627 | 2.3045 | 0.7047 | 0.1111 | 0.104 | 0.0013 | 0.0209 | 0.0151 | 0.0115 | 0.0091 | 0.6775 | 0.1775 | 0.7005 | 34.3314 | 8199.914 | 38.0679 | 9092.3617 | 49.9172 | -15.1 | -12.2 |  |  |  | 99.9999
| 16 | [23 empty] | 0
| 17 | [23 empty] | 0
| 18 | 95.5531 | 2.4883 | 0.7741 | 0.1242 | 0.1193 | 0.0014 | 0.0244 | 0.0179 | 0.0128 | 0.0129 | 0.6803 | 0.1914 | 0.7033 | 34.439 | 8225.6138 | 38.1829 | 9119.829 | 49.9689 | -19.1 | -16.5 |  |  |  | 100.0001
| 19 | 95.7031 | 2.3909 | 0.7498 | 0.1214 | 0.1172 | 0.0014 | 0.0244 | 0.0182 | 0.0132 | 0.0116 | 0.6724 | 0.1762 | 0.7021 | 34.4061 | 8217.7558 | 38.1479 | 9111.4694 | 49.9639 | -16,5 | -17.7 |  |  |  | 99.9998
| 20 | 95.6921 | 2.3951 | 0.7593 | 0.1221 | 0.1185 | 0.0016 | 0.0246 | 0.0186 | 0.0142 | 0.0117 | 0.6646 | 0.1776 | 0.7023 | 34.4178 | 8220.5503 | 38.1606 | 9114.5027 | 49.9736 | -17,2 | -14 |  |  |  | 100 | ОК
| 21 | 95.9299 | 2.2686 | 0.6927 | 0.1106 | 0.1058 | 0.0013 | 0.0216 | 0.0159 | 0.0125 | 0.01 | 0.6666 | 0.1645 | 0.7 | 34.3272 | 8198.9109 | 38.0636 | 9091.3347 | 49.9283 | -22,9 | -21.3 |  |  |  | 100 | ОК
| 22 | 95.8951 | 2.2867 | 0.7065 | 0.1142 | 0.1106 | 0.0014 | 0.0231 | 0.0169 | 0.013 | 0.0098 | 0.6596 | 0.163 | 0.7005 | 34.3519 | 8204.8104 | 38.0903 | 9097.7119 | 49.9475 | -23,1 | -21.8 |  |  |  | 99.9999
| 23 | [23 empty] | 0
| 24 | [23 empty] | 0
| 25 | 96.0814 | 2.1299 | 0.6481 | 0.1036 | 0.1007 | 0.0014 | 0.0217 | 0.0161 | 0.0135 | 0.0078 | 0.7078 | 0.1681 | 0.6987 | 34.2456 | 8179.421 | 37.9757 | 9070.3401 | 49.8586 | -24,5 | -22,3 |  |  |  | 100.0001
| 26 | 95.9193 | 2.2756 | 0.7048 | 0.1143 | 0.1103 | 0.0015 | 0.0233 | 0.0169 | 0.0134 | 0.0065 | 0.6471 | 0.1671 | 0.7004 | 34.3526 | 8204.9775 | 38.0912 | 9097.9268 | 49.9526 | -24,4 | -22.4 | відсут. |  |  | 100.0001
| 27 | 95.9599 | 2.2328 | 0.6793 | 0.1081 | 0.1028 | 0.0013 | 0.0211 | 0.0153 | 0.0113 | 0.008 | 0.6886 | 0.1715 | 0.6997 | 34.2949 | 8191.1961 | 38.0287 | 9082.9989 | 49.8949 | -24.6 | -23.5 |  |  |  | 100 | ОК
| 28 | 95.8564 | 2.3188 | 0.7194 | 0.1156 | 0.111 | 0.0015 | 0.023 | 0.0166 | 0.0122 | 0.0068 | 0.6509 | 0.1677 | 0.7008 | 34.3694 | 8208.9902 | 38.1091 | 9102.2022 | 49.9603 | -24.8 | -23.4 |  |  |  | 99.9999
| 29 | 95.9196 | 2.2508 | 0.6762 | 0.107 | 0.1023 | 0.0013 | 0.0212 | 0.0153 | 0.0118 | 0.0078 | 0.7134 | 0.1732 | 0.6999 | 34.2887 | 8189.7153 | 38.0217 | 9081.327 | 49.8785 | нижче -25 | -23.1 |  | 0 | не виявл. | 99.9999
| 30 | [23 empty] | 0
| 31 | [23 empty] | 0
| 31 | [23 empty] | 0
|  | Головний інженер Первомайського ЛВУМГ Журавель І.В. | [18 empty] | " 29 " квітня 2016 р.
|  |  | Керівник підрозділу, якому підпорядкована лабораторія | [7 empty] | прізвище | [6 empty] | підпис |  |  |  | дата
|  | Начальник хіміко-аналітичної лабораторії Первомайського ЛВУМГ Сипко Е.П. | [18 empty] | " 29 " квітня 2016 р.
|  |  | Керівник лабораторії,де здійснювались аналізи газу | [7 empty] | прізвище | [6 empty] | підпис |  |  |  | дата

## Додаток
Додаток до ПАСПОРТА ФІЗИКО-ХІМІЧНИХ ПОКАЗНИКІВ ПРИРОДНОГО ГАЗУ №19-15 квітень
переданого Первомайським ЛВУМГ філії "УМГ "Харківтрансгаз" та прийнятого ПАТ "ХАРКІВГАЗ" ,
по ГРС "Олексіївка", "Руновщина", "Борова" з магістрального газопроводу "СОЮЗ"
за період з 01.04.2016 р. по 30.04.2016 р.
| Число місяця | Обсяг газу, переданого за добу, м3 |  |  | Загальний обсяг газу, м³ | Теплота згоряння ниижа, (за поточну добу та середньозважене значення за місяць) МДж/м³
|  | ГРС "Олексіївка" | ГРС "Руновщина" | ГРС "Борова"
| 1 | 2187 | 3030 | 13482 | 18699 | 34.2585 | Если в первом числе месяца у нас не было измерения ФХП, то в X15 вводим последнее значение Теплоты сгорания низшей вручную из прошлого месяца!
| 2 | 2609 | 3602 | 15955 | 22166 | 34.2585
| 3 | 2523 | 3604 | 15064 | 21191 | 34.2585
| 4 | 2111 | 3227 | 13552 | 18890 | 34.2912
| 5 | 1618 | 2355 | 10290 | 14263 | 34.3407
| 6 | 1369 | 1975 | 9350 | 12694 | 34.3746
| 7 | 874 | 1508 | 7133 | 9515 | 34.3829
| 8 | 460 | 1191 | 5211 | 6862 | 34.3703
| 9 | 332 | 1092 | 4257 | 5681 | 34.3703
| 10 | 262 | 951 | 4184 | 5397 | 34.3703
| 11 | 101 | 760 | 3328 | 4189 | 34.4424
| 12 | 249 | 639 | 3386 | 4274 | 34.3727
| 13 | 291 | 646 | 3244 | 4181 | 34.3872
| 14 | 536 | 701 | 2231 | 3468 | 34.3095
| 15 | 1029 | 1292 | 2509 | 4830 | 34.3314
| 16 | 1353 | 1400 | 3928 | 6681 | 34.3314
| 17 | 879 | 935 | 3156 | 4970 | 34.3314
| 18 | 588 | 624 | 2010 | 3222 | 34.439
| 19 | 707 | 772 | 2107 | 3586 | 34.4061
| 20 | 1087 | 1210 | 3200 | 5497 | 34.4178
| 21 | 1576 | 1767 | 4901 | 8244 | 34.3272
| 22 | 1732 | 1707 | 5064 | 8503 | 34.3519
| 23 | 1118 | 1176 | 3566 | 5860 | 34.3519
| 24 | 1118 | 1146 | 3747 | 6011 | 34.3519
| 25 | 1075 | 861 | 3441 | 5377 | 34.2456
| 26 | 1062 | 980 | 3188 | 5230 | 34.3526
| 27 | 1186 | 1408 | 4154 | 6748 | 34.2949
| 28 | 1106 | 1273 | 3408 | 5787 | 34.3694
| 29 | 947 | 906 | 3105 | 4958 | 34.2887
| 30 | 1350 | 1106 | 4185 | 6641 | 34.2887
| 31 |  |  |  | 0 | 34.2887
| Загальний обсяг газу, м3 | 33435 | 43844 | 166336 | 243615 | 34.3231 | Столбец X не трогать, данные пересчитываются и переносятся из Паспорта!
31
Головний інженер Первомайського ЛВУМГ |  |  |  | Журавель І.В. |  | " 04 " травня 2016 р.
| Керівник підрозділу, якому підпорядкована лабораторія |  |  | прізвище | підпис | дата
Провідний діспетчер з трансовтування газу |  |  |  | Мешечко В.В. |  | " 04 " травня 2016 р.
|  |  |  | прізвище | підпис | дата