## Паспорт
ПАТ "УКРТРАНСГАЗ"
Філія "УМГ"ХАРКІВТРАНСГАЗ"
Сєвєродонецьке ЛВУМГ
Вимірювальна хіміко-аналітична лабораторія
Свідоцтво про атестацію № РЬ 089/2014 дійсне до 06.06.2017 р.
ПАСПОРТ ФІЗИКО-ХІМІЧНИХ ПОКАЗНИКІВ ПРИРОДНОГО ГАЗУ
переданого Краматорським ЛВУМГ та прийнятого ПАТ "Харківгаз" по ГРС Ізюм, Барвінкове, Бражківка, Жовтень, Петровське, Степок.
з газопроводу Шебелинка-Слов`янськ за період з 01.04.2016р. по 30.04.2016р.
Число місяця | Компонентний склад , % мол. | [11 empty] | Фізико-хімічні показники газу, при 20 ºС, 101,325 кПа | [5 empty] | Температура точки роси вологи (Р = 3.92 МПа) | Температура точки роси вуглеводів, ºС | Маса механічних домішок, г/100м3 | Масова концентрація меркаптанової сірки, г/м3 | Масова концентрація сірководню, г/м3
| метан C₁ | етан C₂ | пропан С₃ | ізо-бутан i-C₄ | н-бутан н C₄ | нео-пентан нео-C₅ | ізо-пентан i-C₅ | н-пентан н-C₅ | гексани та вищі C₆+ | Кисень О₂ | азот N₂ | діоксид вуглецю CO₂ | Густина, кг/м3 | Теплота згоряння нижча, МДж/м3(кВт⋅год/м3) | Теплота зоряння нижча кКал/м³ | Теплота згоряння вища, МДж/м3 (кВт⋅год/м3) | Теплота згоряння вища кКал/м³ | Число Воббе вище, МДж/м3 (кВт⋅год/м3)
1 | [23 empty] | 0
2 | [23 empty] | 0
3 | [23 empty] | 0
4 | 92.1318 | 3.0626 | 0.5522 | 0.057 | 0.0857 | 0.0017 | 0.0118 | 0.0092 | 0.0058 | 0.0104 | 4.013 | 0.0588 | 0.7166 | 33.29 | 7952 | 36.9 | 8812 | 47.83 | [5 empty] | 100 | ОК
5 | [23 empty] | 0
6 | [23 empty] | 0
7 | [23 empty] | 0
8 | [23 empty] | 0
9 | [23 empty] | 0
10 | [23 empty] | 0
11 | [23 empty] | 0
12 | 92.1548 | 3.3177 | 0.5856 | 0.0479 | 0.0722 | 0.0031 | 0.0128 | 0.013 | 0.0061 | 0.0102 | 3.6812 | 0.0954 | 0.717 | 33.46 | 7993 | 37.08 | 8857 | 48.06 | [5 empty] | 100 | ОК
13 | [23 empty] | 0
14 | [23 empty] | 0
15 | 93.1221 | 3.7117 | 0.98 | 0.1338 | 0.1941 | 0.0088 | 0.0528 | 0.0439 | 0.103 | 0.0088 | 1.3725 | 0.2685 | 0.7228 | 34.85 | 8325 | 38.6 | 9220 | 49.83 |  |  | відс. | 0.006 | 0.0001 | 100
16 | [23 empty] | 0
17 | [23 empty] | 0
18 | [23 empty] | 0
19 | 92.5495 | 4.0911 | 0.9855 | 0.1261 | 0.2082 | 0.01 | 0.0596 | 0.0489 | 0.0947 | 0.0084 | 1.5564 | 0.2616 | 0.7261 | 34.91 | 8337 | 38.65 | 8231 | 49.78 | [5 empty] | 100
20 | [23 empty] | 0
21 | [23 empty] | 0
22 | [23 empty] | 0
23 | [23 empty] | 0
24 | [23 empty] | 0
25 | [23 empty] | 0
26 | 92.4193 | 4.0924 | 1.0145 | 0.1335 | 0.222 | 0.0057 | 0.0692 | 0.0571 | 0.1453 | 0.0085 | 1.5261 | 0.3064 | 0.729 | 35.01 | 8362 | 38.77 | 9259 | 49.83 | [5 empty] | 100
27 | [23 empty] | 0
28 | [23 empty] | 0
29 | [23 empty] | 0
30 | [23 empty] | 0
31 | [23 empty] | 0
| Начальник Сєвєродонецького ЛВУМГ | [12 empty] | Головко Ю.О. | [6 empty] | 2016-04-30
|  | Підрозділу підприємства, якому підпорядкована ВХАЛ | [11 empty] | прізвище |  |  |  |  | підпис |  |  | дата
| Інженер ВХАЛ | [12 empty] | Єрьоменко М.О. | [6 empty] | 2016-04-30
|  | ВХАЛ, де здійснювались аналізи газу | [11 empty] | прізвище |  |  |  |  | підпис |  |  | дата
- червоним виділено Зразок для введення своїх даних

## Додаток
ПАТ "УКРТРАНСГАЗ"
Філія УМГ"Харківтрансгаз"
Краматорське ЛВУМГ
Додаток до Паспорту фізико-хімічних показників природного газу
переданого Краматорським ЛВУМГ та прийнятого ПАТ "Харківгаз" по ГРС Ізюм, ГРС Бражківка, ГРС Барвінкове,
ГРС Жовтень, ГРС Петровське, ГРС Степок
з газопроводу Шебелинка-Слов`янськ за період з 01.04.2016р. по 30.04.2016р.
| Число місяця | Обсяг газу, переданого за добу, м3 | [19 empty] | Загальний обсяг газу, м3 | Теплота згоряння ниижа, (за поточну добу та середньозважене значення за місяць) МДж/м3
|  | ГРС Ізюм | ГРС Бражківка | ГРС Барвінкове | ГРС Жовтень | ГРС Петровське | ГРС Степок
| 1 | 70784.38 | 4118.19 | 24552.09 | 2546.13 | 7844.38 | 4690.06 | [14 empty] | 114535.23 | 33.42 | Если в первом числе месяца у нас не было измерения ФХП, то в X15 вводим последнее значение Теплоты сгорания низшей вручную из прошлого месяца!
| 2 | 94728.95 | 4608.19 | 32870.36 | 3011.27 | 8387.4 | 5329.43 | [14 empty] | 148935.6 | 33.42
| 3 | 88268.84 | 4711.39 | 30816.01 | 2860.26 | 8452.34 | 5031.41 | [14 empty] | 140140.25 | 33.42
| 4 | 76003.62 | 4292.65 | 26647.94 | 2560.45 | 8521.94 | 4491.39 | [14 empty] | 122517.99 | 33.29
| 5 | 43962.99 | 3435.18 | 19994.03 | 2034.53 | 6383.03 | 3606.56 | [14 empty] | 79416.32 | 33.29
| 6 | 54029.34 | 2872.97 | 17128.09 | 1800.53 | 5392.01 | 3295.97 | [14 empty] | 84518.91 | 33.29
| 7 | 43478.33 | 2371.62 | 13142.09 | 1558.39 | 4421.95 | 2521.95 | [14 empty] | 67494.33 | 33.29
| 8 | 19833.11 | 1041.04 | 7234.82 | 1107 | 3158.73 | 2084.73 | [14 empty] | 34459.43 | 33.29
| 9 | 12144.75 | 1263.37 | 6442.87 | 908.57 | 2495.17 | 1923.48 | [14 empty] | 25178.21 | 33.29
| 10 | 20215.4 | 1235.6 | 6623.14 | 887.98 | 2354.93 | 1879.61 | [14 empty] | 33196.66 | 33.29
| 11 | 10385.26 | 953.76 | 4395.21 | 624.07 | 1662.72 | 1350.16 | [14 empty] | 19371.18 | 33.29
| 12 | 10408.97 | 934.5 | 3925.96 | 476.37 | 1292.68 | 1275.16 | [14 empty] | 18313.64 | 33.46
| 13 | 11005 | 944.79 | 4243.25 | 496.53 | 1626.09 | 1302.59 | [14 empty] | 19618.25 | 33.46
| 14 | 9195.75 | 1165.3 | 4402.28 | 579.11 | 1959.86 | 1344.53 | [14 empty] | 18646.83 | 33.46
| 15 | 19354.62 | 1817.37 | 7755.94 | 847.41 | 3028.92 | 1969.45 | [14 empty] | 34773.71 | 34.85
| 16 | 35005.21 | 2403.12 | 11418.31 | 1065.78 | 4044.49 | 2439.92 | [14 empty] | 56376.83 | 34.85
| 17 | 22511.71 | 1514.27 | 7313.44 | 720.99 | 2871.08 | 1769.62 | [14 empty] | 36701.11 | 34.85
| 18 | 9311.02 | 1020.37 | 4597.97 | 524.87 | 1865.7 | 1342.44 | [14 empty] | 18662.37 | 34.85
| 19 | 13617.3 | 1113.9 | 5003.68 | 535.26 | 2040.8 | 1433.09 | [14 empty] | 23744.03 | 34.91
| 20 | 26751.8 | 1738.45 | 9260.68 | 800.54 | 3070.68 | 2093.42 | [14 empty] | 43715.57 | 34.91
| 21 | 48902.69 | 2877.02 | 15695.93 | 1235.06 | 4524.09 | 2857.23 | [14 empty] | 76092.02 | 34.91
| 22 | 50535.79 | 2810.49 | 15290.13 | 1295.74 | 4574.83 | 2877.37 | [14 empty] | 77384.35 | 34.91
| 23 | 30027.03 | 1827.08 | 9884.96 | 822.7 | 3275.24 | 2056.28 | [14 empty] | 47893.29 | 34.91
| 24 | 28334.61 | 1830.32 | 9947.31 | 816.13 | 3027.14 | 2052 | [14 empty] | 46007.51 | 34.91
| 25 | 28844.85 | 1860.41 | 9808.74 | 813.49 | 2922.76 | 2087.39 | [14 empty] | 46337.64 | 34.91
| 26 | 27694.32 | 1783.27 | 8964.72 | 761.27 | 2948.26 | 2149.6 | [14 empty] | 44301.44 | 35.01
| 27 | 36436.84 | 2061.86 | 11616.98 | 969.22 | 3478.3 | 2334.6 | [14 empty] | 56897.8 | 35.01
| 28 | 29192.35 | 1766.75 | 11620.3 | 788.07 | 3101.93 | 2115.74 | [14 empty] | 48585.14 | 35.01
| 29 | 21714.54 | 1595.65 | 7994.52 | 694.92 | 2683.19 | 1859.33 | [14 empty] | 36542.15 | 35.01
| 30 | 33390.84 | 2115.84 | 10491.09 | 949.67 | 3692.58 | 2446.78 | [14 empty] | 53086.8 | 35.01
| Загальний обсяг газу, м3 | 1026070.21 | 64084.72 | 359082.84 | 35092.31 | 115103.22 | 74011.29 | 0 | 0 | 0 | 0 | 0 | 0 | 0 | 0 | 0 | 0 | 0 | 0 | 0 | 0 | 1673444.59 | 34.0594 | Столбец X не трогать, данные пересчитываются и переносятся из Паспорта!
31
|  | Начальник Краматорського ЛВУМГ | [18 empty] | С.Г. Таушан
|  |  | Керівник підрозділу підприємства | [11 empty] | підпис | [6 empty] | прізвище
|  | Начальник служби ГВ та М | [18 empty] | А.М. Левкович
|  |  | Керівник служби, відповідальної за облік газу | [11 empty] | підпис | [6 empty] | прізвище

## Лист1
Данные по объекту ГРС Степок (осн.) за 4/16.
День | V, м3 | dP, кгс/м2 | Pабс, кгс/см2 | T, °C | ABC
1 | 4690.06 | 113.028 | 3.03 | 6.5
2 | 5329.43 | 141.166 | 3.01 | 1.12
3 | 5031.41 | 126.01 | 3.02 | 2.64
4 | 4491.39 | 101.265 | 3.03 | 4.72
5 | 3606.56 | 66.66 | 3.02 | 5.85 | B
6 | 3295.97 | 55.406 | 3.04 | 7.23
7 | 2521.95 | 38.701 | 2.65 | 11.15
8 | 2084.73 | 27.323 | 2.5 | 12.55
9 | 1923.48 | 23.257 | 2.51 | 13.58
10 | 1879.61 | 22.093 | 2.5 | 12.29 | B
11 | 1350.16 | 54,132* | 2,50* | 13,70* | ABC
12 | 1275.16 | 56.68 | 2.49 | 12.84
13 | 1302.59 | 60.136 | 2.49 | 13.6
14 | 1344.53 | 63.632 | 2.49 | 12.63 | B
15 | 1969.45 | 135.101 | 2.48 | 9.79
16 | 2439.92 | 208.524 | 2.49 | 7.51
17 | 1769.62 | 113.466 | 2.5 | 12.36
18 | 1342.44 | 63.646 | 2.51 | 15.47
19 | 1433.09 | 72.48 | 2.49 | 11.64 | B
20 | 2093.42 | 164.35 | 2.47 | 8.52
21 | 2857.23 | 281.793 | 2.48 | 4.91 | B
22 | 2877.37 | 292.089 | 2.48 | 7.58
23 | 2056.28 | 148.619 | 2.48 | 8.47
24 | 2052 | 150.398 | 2.47 | 11.44
25 | 2087.39 | 156.393 | 2.48 | 10.96
26 | 2149.6 | 224.668 | 2.54 | 9.9 | A
27 | 2334.6 | 190.121 | 2.48 | 9.5
28 | 2115.74 | 158.931 | 2.49 | 10.61 | B
29 | 1859.33 | 120.74 | 2.5 | 11.44
30 | 2446.78 | 214.525 | 2.48 | 9.5
Итого | 74011,27* | 113,028* | 3,03* | 6,50* | ABC