## Лист1
ПАТ «УКРТРАНСГАЗ» | [14 empty] | Вимірювальна хіміко-аналітична лабораторія
Філія «УМГ «ЧЕРКАСИТРАНСГАЗ» | [14 empty] | Гусятинського промислового майданчика Барського ЛВУ МГ
Барське ЛВУМГ | [14 empty] | Свідоцтво про атестацію № РХ-1274/13 від 07.06.13р.
Гусятинський промисловий майданчик | [14 empty] | Чинно до 06.06.18 р.
ПАСПОРТ ФІЗИКО-ХІМІЧНИХ ПОКАЗНИКІВ ПРИРОДНОГО ГАЗУ
переданого Барським ЛВУ МГ та прийнятого ПАТ "Хмельницькгаз" Хмельницької області
Перелік ГРС, на які поширюються результати контролю: Боднарівка, Зіньків
по газопроводу " Уренгой-Помари-Ужгород " за період з 01.04.2016р. по 30.04.2016р.
Число місяця | Компонентний склад, мол. | [11 empty] | при 20°С; 101,325 кПа
| Метан, С1 | Етан, С2 | Пропан, С3 | Ізо - бутан, С4 | Н - бутан, % об. | нео-пентан, нео-С5 | ізо-пентан, і-С5 | н-пентан, н-С5 | гексани та вищі, С6+ | Кисень, О2 | Азот, N2 | Діоксид вуглецю, CО2 | Густина | Теплота згоряння НИЖЧА | Теплота згоряння НИЖЧА | Теплота згоряння ВИЩА | Теплота згоряння ВИЩА | Число ВОББЕ вище | Число ВОББЕ вище | Температура точки роси за вологою (Р=3,92 МПа) | Масова концентрація сірководню | Масова концентрація меркаптанової сірки | Маса механічних домішок
| % | % | % | % | % | % | % | % | % | % | % | % | кг/м3 | МДж/м3 | ккал/м3 | МДж/м3 | ккал/м3 | МДж/м3 | ккал/м3 | °С | г/м3 | г/м3 | г/м3
1 | 95,577 | 2,550 | 0,813 | 0,134 | 0,134 | 0,000 | 0,031 | 0,017 | 0,016 | 0,016 | 0,513 | 0,200 | 0,7040 | 34,55 | 8252 | 38,31 | 9149 | 50,11 | 11967 | -20,7
4 | 95,491 | 2,565 | 0,817 | 0,132 | 0,128 | 0,000 | 0,025 | 0,018 | 0,015 | 0,015 | 0,599 | 0,195 | 0,7042 | 34,51 | 8242 | 38,27 | 9138 | 50,05 | 11951 | -19,9
5 | 95,453 | 2,569 | 0,817 | 0,132 | 0,129 | 0,002 | 0,026 | 0,018 | 0,015 | 0,014 | 0,635 | 0,192 | 0,7043 | 34,50 | 8241 | 38,26 | 9136 | 50,03 | 11947 | -20,0
6 | 95,549 | 2,564 | 0,817 | 0,133 | 0,130 | 0,000 | 0,024 | 0,016 | 0,014 | 0,015 | 0,543 | 0,196 | 0,7038 | 34,53 | 8247 | 38,28 | 9143 | 50,09 | 11960 | -19,5
7 | 95,710 | 2,503 | 0,787 | 0,121 | 0,115 | 0,000 | 0,023 | 0,014 | 0,015 | 0,013 | 0,526 | 0,172 | 0,7022 | 34,48 | 8236 | 38,24 | 9132 | 50,08 | 11961 | -18,3
8 | 95,677 | 2,501 | 0,779 | 0,122 | 0,118 | 0,000 | 0,023 | 0,017 | 0,016 | 0,014 | 0,563 | 0,173 | 0,7025 | 34,47 | 8234 | 38,23 | 9130 | 50,06 | 11955 | -19,4
11 | 95,199 | 2,761 | 0,874 | 0,139 | 0,132 | 0,000 | 0,026 | 0,016 | 0,018 | 0,010 | 0,616 | 0,212 | 0,7064 | 34,59 | 8262 | 38,35 | 9159 | 50,08 | 11959 | -20,5
12 | 95,240 | 2,739 | 0,864 | 0,140 | 0,138 | 0,001 | 0,027 | 0,019 | 0,018 | 0,013 | 0,595 | 0,209 | 0,7063 | 34,60 | 8264 | 38,36 | 9162 | 50,10 | 11964 | -19,9
13 | 95,268 | 2,738 | 0,866 | 0,141 | 0,135 | 0,002 | 0,026 | 0,019 | 0,018 | 0,012 | 0,571 | 0,208 | 0,7062 | 34,61 | 8265 | 38,37 | 9163 | 50,11 | 11966 | -18,8
14 | 95,192 | 2,829 | 0,890 | 0,144 | 0,141 | 0,002 | 0,027 | 0,018 | 0,018 | 0,009 | 0,517 | 0,216 | 0,7069 | 34,67 | 8280 | 38,43 | 9179 | 5017 | 11981 | -19,5
15 | 95,203 | 2,763 | 0,871 | 0,140 | 0,138 | 0,002 | 0,027 | 0,020 | 0,019 | 0,015 | 0,586 | 0,222 | 0,7067 | 34,61 | 8266 | 38,37 | 9164 | 50,09 | 11963 | -18,8
18 | 95,459 | 2,594 | 0,816 | 0,136 | 0,132 | 0,002 | 0,024 | 0,018 | 0,002 | 0,010 | 0,596 | 0,196 | 0,7045 | 34,53 | 8247 | 38,29 | 9143 | 50,07 | 11955 | -18,5
19 | 95,436 | 2,587 | 0,819 | 0,135 | 0,130 | 0,002 | 0,026 | 0,018 | 0,019 | 0,010 | 0,620 | 0,198 | 0,7047 | 34,52 | 8245 | 38,28 | 9141 | 50,04 | 11951 | -19,0
20 | 95,635 | 2,635 | 0,837 | 0,135 | 0,131 | 0,002 | 0,027 | 0,017 | 0,019 | 0,013 | 0,621 | 0,199 | 0,7052 | 34,55 | 8250 | 38,30 | 9147 | 50,05 | 11955 | -19,2
21 | 95,497 | 2,567 | 0,815 | 0,133 | 0,131 | 0,000 | 0,027 | 0,018 | 0,018 | 0,010 | 0,591 | 0,194 | 0,7042 | 34,52 | 8246 | 38,28 | 9142 | 50,06 | 11956 | -18,7
22 | 94,968 | 2,894 | 0,925 | 0,151 | 0,144 | 0,002 | 0,029 | 0,020 | 0,021 | 0,005 | 0,609 | 0,235 | 0,7088 | 34,68 | 8283 | 38,45 | 9182 | 50,12 | 11970 | -18,2
25 | 95,087 | 2,855 | 0,902 | 0,146 | 0,142 | 0,002 | 0,027 | 0,019 | 0,017 | 0,005 | 0,576 | 0,224 | 0,7077 | 34,66 | 8278 | 38,43 | 9176 | 50,13 | 11972 | -19,7
26 | 95,175 | 2,821 | 0,894 | 0,145 | 0,140 | 0,001 | 0,027 | 0,015 | 0,016 | 0,009 | 0,544 | 0,220 | 0,7069 | 34,65 | 8274 | 38,41 | 9173 | 50,14 | 11974 | -19,6
27 | 95,070 | 2,860 | 0,917 | 0,153 | 0,147 | 0,001 | 0,036 | 0,015 | 0,016 | 0,007 | 0,545 | 0,230 | 0,7081 | 34,69 | 8286 | 38,46 | 9185 | 50,16 | 11979 | -20,0
28 | 95,117 | 2,840 | 0,895 | 0,144 | 0,140 | 0,001 | 0,026 | 0,020 | 0,017 | 0,010 | 0,568 | 0,224 | 0,7074 | 34,65 | 8275 | 38,42 | 9174 | 50,13 | 11971 | -20,3 | відсутн | відсутн | відсутн
29 | 95,182 | 2,771 | 0,878 | 0,141 | 0,136 | 0,001 | 0,027 | 0,017 | 0,016 | 0,013 | 0,613 | 0,212 | 0,7066 | 34,60 | 8264 | 38,36 | 9161 | 50,08 | 11961 | -20,2
30
Начальник ГКС Гусятин _____________________Р.О.Ільницький | [9 empty] | Начальник лабораторії | [6 empty] | О.І.Тарапата
[11 empty] | Дата видачі паспорту |  |  | 30.04.2016