## 22-1
ЯГОТИНСЬКЕ ЛІНІЙНЕ ВИРОБНИЧЕ УПРАВЛІННЯ
МАГІСТРАЛЬНИХ ГАЗОПРОВОДІВ
Свідоцтво про атестацію ВХАЛ № 70А-100-15
[8 empty] | 22-1 | [11 empty] | Дійсне до 31 грудня 2018 року
| П А С П О Р Т Я К О С Т І П Р И Р О Д Н О Г О Г А З У | [17 empty] | № 1604 |  |  | Х |  |  |  |  | 4
[7 empty] | за | травень |  |  | місяць |  | 2015 |  | року | по |  | ГРС Хоцьки
(для споживачів приєднаних до ГРС “Хоцьки”)
переданого Яготинським ЛВУМГ та прийнятого по Черкаській області :
ПАТ "ЧЕРКАСИГАЗ", Золотоніським УЕГГ ПАТ "ЧЕРКАСИГАЗ"
| по газопроводу Шебелинка-Полтава-Київ (ШПК) за період з | [15 empty] | 2016-04-01 |  |  | по |  | 2016-04-29 |  |  |  | року
| дата відбору | одиниці вимір | КОМПОНЕНТНИЙ СКЛАД ГАЗУ, ( ОБ.,% / мол.,%) | [11 empty] | відносна густина | хромат.густина, кг/м3 | теплота згоряння нижча, МДж/м3 | теплота згоряння нижча, ккал/м3 | теплота згоряння вища, МДж/м3 | теплота згоряння вища, ккал/м3 | число Воббе вище,МДж/м3 | число Воббе вище, ккал/м3 | Точка роси вологи (Р=3,92МПа)°С | Точка роси по вуглеводнях , °С | вміст меркаптанової сірки, г/м3 | вміст сірководню, г/м3 | вміст механічних домішок, г/м3
перевірка |  |  | метан | етан | пропан | і-бутан | н-бутан | нео-пентан | і-пентан | н-пентан | гексани + вищі | кисень | азот | діоксид вуглецю
90.316 | 2016-04-01 | [21 empty] | -15 | -16.5
| 2016-04-04 | об.,% | 90.342 | 4.692 | 0.927 | 0.105 | 0.16 | 0 | 0.04 | 0.03 | 0.043 | 0.004 | 1.595 | 2.065 | 0.62 | 0.747 | 34.2648 | 8184 | 37.9617 | 9067 | 48.2068 | 11514 | -16.2 | -19.1
#REF! |  | мол.,% | 90.285 | 4.718 | 0.94 | 0.108 | 0.165 | 0 | 0.042 | 0.032 | 0.047 | 0.004 | 1.591 | 2.071 | 0.62 | 0.747 | 34.2648 | 8184 | 37.9617 | 9067 | 48.2068 | 11514
#REF! | 2016-04-05 | [21 empty] | -17.6 | -18.2 | менше | менше
#REF! | 2016-04-06 | [21 empty] | -11.6 | -13.9 | 0.036 | 0.02
| 2016-04-07 | [21 empty] | -13.3 | -9.8
#REF! | 2016-04-08 | [21 empty] | -11.4 | -12.3
| 2016-04-11 | об.,% | 90.261 | 4.742 | 0.954 | 0.107 | 0.164 | 0 | 0.041 | 0.03 | 0.045 | 0.005 | 1.605 | 2.047 | 0.621 | 0.748 | 34.3025 | 8193 | 38.0036 | 9077 | 48.2403 | 11522 | -11.1 | -12.8 |  |  | відсут
|  | мол.,% | 90.203 | 4.768 | 0.968 | 0.11 | 0.169 | 0 | 0.043 | 0.032 | 0.049 | 0.005 | 1.601 | 2.053 | 0.621 | 0.748 | 34.3025 | 8193 | 38.0036 | 9077 | 48.2403 | 11522
2015-05-05 | 2016-04-12 | [21 empty] | -11.6 | -13
2015-05-12 | 2016-04-13 | [21 empty] | -9.2 | -11
2015-05-18 | 2016-04-14 | [21 empty] | -6.7 | -9.3
| 2016-04-15 | [21 empty] | -11.9 | -13.9
2015-05-25 | 2016-04-18 | об.,% | 90.311 | 4.688 | 0.957 | 0.107 | 0.164 | 0 | 0.042 | 0.031 | 0.042 | 0.004 | 1.591 | 2.066 | 0.621 | 0.748 | 34.2857 | 8189 | 37.9826 | 9072 | 48.2236 | 11518 | -12.1 | -14.2
0 |  | мол.,% | 90.253 | 4.714 | 0.971 | 0.11 | 0.169 | 0 | 0.044 | 0.033 | 0.046 | 0.004 | 1.587 | 2.072 | 0.621 | 0.748 | 34.2857 | 8189 | 37.9826 | 9072 | 48.2236 | 11518 |  |  | менше | менше
| 2016-04-19 | [21 empty] | -9.8 | -11.8 | 0.036 | 0.02
| 2016-04-20 | [21 empty] | -9.8 | -12.4
| 2016-04-21 | [21 empty] | -9.4 | -13
| 2016-04-22 | [21 empty] | -8.1 | -11.1
| 2016-04-25 | об.,% | 90.013 | 4.808 | 1.083 | 0.122 | 0.191 | 0 | 0.046 | 0.036 | 0.053 | 0.004 | 1.55 | 2.097 | 0.624 | 0.752 | 34.449 | 8228 | 38.1543 | 9113 | 48.324 | 11542 | -11.4 | -13.2
|  | мол.,% | 89.952 | 4.834 | 1.098 | 0.125 | 0.197 | 0 | 0.048 | 0.038 | 0.058 | 0.004 | 1.546 | 2.103 | 0.624 | 0.752 | 34.449 | 8228 | 38.1543 | 9113 | 48.324 | 11542
| 2016-04-26 | [21 empty] | -8.3 | -10.7 |  |  | відс.
| 2016-04-27 | [21 empty] | -8.8 | -10.6
| 2016-04-28 | [21 empty] | -9.3 | -10.6 |  |  | відсут
| 2016-04-29 | об.,% | 0 | 0 | 0 | 0 | 0 | 0 | 0 | 0 | 0 | 0 | 0 | 0 | 0 | 0 | 0 | 0 | 0 | 0 | 0 | 0 | -11.1 | -13.9
| 0 | мол.,% | 0 | 0 | 0 | 0 | 0 | 0 | 0 | 0 | 0 | 0 | 0 | 0 | 0 | 0 | 0 | 0 | 0 | 0 | 0 | 0 | 0 | 0
| 0 | [21 empty] | 0 | 0
| 2014-10-31 |  | Температура точки роси на ГРС 29.09.2014р. становить: по волозі -10,4ºС , по вуглеводням -11,0 ºС |  |  |  | 2016-04-11 |  |  | становить: по волозі |  |  | -11.2 | ºС |  | по вуглеводням: | [8 empty] | -9.2 | ºС
| Примітка:Пункт заміру т.роси,механічних домішок( згідно "Протоколу узгодження") -вхід КС-2"Яготин" після п/у | [26 empty] | 2015-05-06
|  |  |  | Головний інженер |  |  |  | Яготинського ЛВУМГ | [13 empty] | М. А. Приймак | [5 empty] | -12.2 | -14.5
|  |  |  | Завідувач ВХАЛ | [17 empty] | Т.О.Бугера
|  |  | ВИТРАТА ГАЗУ ЗА МІС, тис.м3 : | [7 empty] | 499309