## 22-2
ЯГОТИНСЬКЕ ЛІНІЙНЕ ВИРОБНИЧЕ УПРАВЛІННЯ
МАГІСТРАЛЬНИХ ГАЗОПРОВОДІВ
Свідоцтво про атестацію ВХАЛ № 70А-100-15
[8 empty] | 22-2 | [12 empty] | Дійсне до 31 грудня 2018 року
| П А С П О Р Т Я К О С Т І П Р И Р О Д Н О Г О Г А З У | [16 empty] | № 1604 |  | ПХм | [6 empty] | 5
[7 empty] | за | травень |  |  | місяць |  | 2015 |  | року |  | по |  | ГРС П.-Хмельницький
(для споживачів приєднаних доГРС "Циблі", ГРС “Соснова”, ГРС “Переяслав-Хмельницький”, ГРС “Помоклі”, ГРС “Дівички”)
переданого Яготинським ЛВУМГ та прийнятого по Черкаській області :
Золотоніським УЕГГ ПАТ "ЧЕРКАСИГАЗ"
| по газопроводу Шебелинка-Полтава-Київ (ШПК) за період з | [16 empty] | 2016-04-01 |  |  | по | 2016-04-29 |  |  |  | року
| дата відбору | одиниці вимір | КОМПОНЕНТНИЙ СКЛАД ГАЗУ, ( ОБ.,% / мол.,%) | [11 empty] | відносна густина | хромат.густина, кг/м3 | теплота згоряння нижча, МДж/м3 | теплота згоряння нижча, ккал/м3 | теплота згоряння вища, МДж/м3 | теплота згоряння вища, ккал/м3 | число Воббе вище,МДж/м3 | число Воббе вище, ккал/м3 | Точка роси вологи (Р=3,92МПа)°С | Точка роси по вуглеводнях , °С | вміст меркаптанової сірки, г/м3 | вміст сірководню, г/м3 | вміст механічних домішок, г/м3
перевірка |  |  | метан | етан | пропан | і-бутан | н-бутан | нео-пентан | і-пентан | н-пентан | гексани + вищі | кисень | азот | діоксид вуглецю
90.149 | 2016-04-01 | [21 empty] | -15 | -16.5
| 2016-04-04 | об.,% | 90.28 | 4.718 | 0.969 | 0.106 | 0.163 | 0 | 0.042 | 0.031 | 0.046 | 0.004 | 1.574 | 2.069 | 0.621 | 0.748 | 34.3108 | 8195 | 38.0078 | 9078 | 48.2445 | 11523 | -16.2 | -19.1
#REF! |  | мол.,% | 90.222 | 4.744 | 0.983 | 0.109 | 0.168 | 0 | 0.044 | 0.033 | 0.05 | 0.004 | 1.57 | 2.075 | 0.621 | 0.748 | 34.3108 | 8195 | 38.0078 | 9078 | 48.2445 | 11523
#REF! | 2016-04-05 | [21 empty] | -17.6 | -18.2
#REF! | 2016-04-06 | [21 empty] | -11.6 | -13.9 | менше | менше
| 2016-04-07 | [21 empty] | -13.3 | -9.8 | 0.036 | 0.02
#REF! | 2016-04-08 | [21 empty] | -11.4 | -12.3
| 2016-04-11 | об.,% | 90.123 | 4.751 | 1.015 | 0.117 | 0.183 | 0 | 0.046 | 0.035 | 0 | 0.005 | 1.643 | 2.037 | 0.621 | 0.748 | 34.2899 | 8190 | 37.9868 | 9073 | 48.2194 | 11517 | -11.1 | -12.8 |  |  | відсут
|  | мол.,% | 90.061 | 4.78 | 1.03 | 0.12 | 0.189 | 0 | 0.048 | 0.037 | 0 | 0.005 | 1.64 | 2.044 | 0.621 | 0.748 | 34.2899 | 8190 | 37.9868 | 9073 | 48.2194 | 11517
2015-05-05 | 2016-04-12 | [21 empty] | -11.6 | -13
2015-05-12 | 2016-04-13 | [21 empty] | -9.2 | -11
2015-05-18 | 2016-04-14 | [21 empty] | -6.7 | -9.3
| 2016-04-15 | [21 empty] | -11.9 | -13.9
2015-05-25 | 2016-04-18 | об.,% | 89.972 | 4.828 | 1.089 | 0.121 | 0.193 | 0 | 0.045 | 0.035 | 0.044 | 0.004 | 1.564 | 2.107 | 0.624 | 0.752 | 34.4364 | 8225 | 38.1417 | 9110 | 48.3031 | 11537 | -12.1 | -14.2
0 |  | мол.,% | 89.911 | 4.854 | 1.105 | 0.124 | 0.199 | 0 | 0.047 | 0.037 | 0.048 | 0.004 | 1.56 | 2.113 | 0.624 | 0.752 | 34.4364 | 8225 | 38.1417 | 9110 | 48.3031 | 11537
| 2016-04-19 | [21 empty] | -9.8 | -11.8 | 0.036 | 0.02
| 2016-04-20 | [21 empty] | -9.8 | -12.4
| 2016-04-21 | [21 empty] | -9.4 | -13
| 2016-04-22 | [21 empty] | -8.1 | -11.1
| 2016-04-25 | об.,% | 89.953 | 4.896 | 1.031 | 0.112 | 0.172 | 0 | 0.043 | 0.033 | 0.055 | 0.004 | 1.545 | 2.157 | 0.624 | 0.751 | 34.3987 | 8216 | 38.1041 | 9101 | 48.2571 | 11526 | -11.4 | -13.2
|  | мол.,% | 89.892 | 4.923 | 1.046 | 0.115 | 0.177 | 0 | 0.045 | 0.035 | 0.06 | 0.004 | 1.541 | 2.163 | 0.624 | 0.751 | 34.3987 | 8216 | 38.1041 | 9101 | 48.2571 | 11526
| 2016-04-26 | [21 empty] | -8.3 | -10.7 |  |  | відс.
| 2016-04-27 | [21 empty] | -8.8 | -10.6
| 2016-04-28 | [21 empty] | -9.3 | -10.6
| 2016-04-29 | об.,% | 0 | 0 | 0 | 0 | 0 | 0 | 0 | 0 | 0 | 0 | 0 | 0 | 0 | 0 | 0 | 0 | 0 | 0 | 0 | 0 | -11.1 | -13.9
| 0 | мол.,% | 0 | 0 | 0 | 0 | 0 | 0 | 0 | 0 | 0 | 0 | 0 | 0 | 0 | 0 | 0 | 0 | 0 | 0 | 0 | 0 | 0 | 0
| 0 | [21 empty] | 0 | 0
|  |  | Температура точки роси на ГРС 29.09.2014р. становить: по волозі -10,4ºС , по вуглеводням -11,0 ºС |  |  |  | 2015-05-07 |  |  | становить: по волозі |  |  | -11.3 | ºС |  | по вуглеводням: | [8 empty] | -13.4 | ºС
| Примітка:Пункт заміру т.роси,механічних домішок( згідно "Протоколу узгодження") -вхід КС-2"Яготин" після п/у | [26 empty] | 2015-05-07
|  |  |  | Головний інженер |  |  |  | Яготинського ЛВУМГ | [13 empty] | М. А. Приймак | [5 empty] | -11.3 | -13.4
|  |  |  | Завідувач ВХАЛ | [17 empty] | Т.О.Бугера
|  |  | ВИТРАТА ГАЗУ ЗА МІС, тис.м3: | [7 empty] | 1546565