## Лист1
ПАТ "УКРТРАНСГАЗ"
Філія УМГ "КИЇВТРАНСГАЗ"
Чернігівське ЛВУМГ
Вимірювальна хіміко-аналітична лабораторія
Свідоцтво про атестацію № 74/2014, дійсне до 01 липня 2019 р.
ПАСПОРТ ФІЗИКО-ХІМІЧНИХ ПОКАЗНИКІВ ПРИРОДНОГО ГАЗУ
переданого Чернігівським ЛВУМГ філії УМГ "КИЇВТРАНСГАЗ" та прийнятого "Чернігівмитниця»
по газопроводу ДКБМ
за період з 01.04.2016 р. по 30.04.2016 р.
Число місяця | Місце відбору проби (ГРС) | Компонентний склад, % мол. | [11 empty] | при 20°С; 101,325 кПа | [5 empty] | Точка роси вологи (Р= 3,92 МПа), °С | Точка роси вуглеводнів при робочому тиску, °С | Маса механічних домішок, г/м³ | Масова концентрація меркаптанової сірки, г/м³ | Масова концентрація сірководню, г/м³
|  | метан (С1) | етан (С2) | пропан (С3) | ізо-бутан (і-С4) | н-бутан (н-С4) | нео-пентан (нео-С5) | ізо-пентан (і-С5) | н-пентан (н-С5) | гексани і вищі (С6+) | кисень (О2) | азот (N2) | діоксид вуглецю (СО2) | Густина, кг/м³ | Теплота згоряння нижча, МДж/м³ | Теплота згоряння нижча, ккал/м³ | Теплота згоряння вища, МДж/м³ | Теплота згоряння вища, ккал/м³ | Число Воббе вище, МДж/м³
1 | 2 | 3 | 4 | 5 | 6 | 7 | 8 | 9 | 10 | 11 | 12 | 13 | 14 | 15 | 16 | 17 | 18 | 19 | 20 | 21 | 22 | 23 | 24 | 25
04 | Олишівське ПСГ | 90.2822 | 4.8161 | 1.1197 | 0.1177 | 0.1984 | 0.0034 | 0.051 | 0.042 | 0.0516 | 0.0044 | 1.5644 | 1.7491 | 0.7472 | 34.58 | 8258 | 38.28 | 9143 | 48.6 | -9.4 | -9.1 | відс. | <0,01 | <0,01
13 |  | 89.8877 | 4.8748 | 1.1076 | 0.1233 | 0.2129 | 0.0049 | 0.0504 | 0.0384 | 0.0291 | 0.0047 | 1.5769 | 2.0891 | 0.7511 | 34.45 | 8228 | 38.14 | 9110 | 48.3 | -8.2 | -8.2 | відс. | <0,01 | <0,01
20 |  | 89.6953 | 5.0302 | 1.1037 | 0.1201 | 0.2016 | 0.005 | 0.0476 | 0.035 | 0.0362 | 0.0054 | 1.6494 | 2.0706 | 0.7519 | 34.46 | 8231 | 38.15 | 9113 | 48.29 | -9.1 | -8.4 | відс. | <0,01 | <0,01
25 |  | 89.8229 | 4.9551 | 1.03 | 0.1134 | 0.2 | 0.0036 | 0.0478 | 0.0358 | 0.047 | 0.0047 | 1.5536 | 2.1861 | 0.7516 | 34.41 | 8218 | 38.09 | 9098 | 48.22 | -9.2 | -8 | відс. | <0,01 | <0,01
Об'єм газу, переданого відповідно до даного Паспорту: 4 109 м³
МП Начальник Чернігівського ЛВУМГ____В.О. Шутішин підпис______________ дата 04.05.2016 р.
Завідувач ВХАЛ __________ І.О. Лапа підпис_______________ дата 04.05.2016 р.