## Паспорт
ПАТ "УКРТРАНСГАЗ"
Філія УМГ"Харківтрансгаз"
Краснопільський п/м Запорізьке ЛВУМГ
Вимірювальна хіміко-аналітична лабораторія
Свідоцтво про атестацію № ПЧ 07-0/1548-2015 дійсне до 10.06.2018р.
ПАСПОРТ ФІЗИКО-ХІМІЧНИХ ПОКАЗНИКІВ ПРИРОДНОГО ГАЗУ
переданого Запорізьким ЛВУМГ та прийнятого ПАТ "Дніпрогаз", ПАТ " Дніпропетровськгаз" по ГРС №9а м. Дніпропетровськ, по ГРС №2 м. Новомосковськ,
ГРС с. Губініха, ГРС с. Спаське, ГРС с. Мар'янівка, ГРС с. Гвардійський, ГРС с. Голубівка (Видвиженець), ГРС с. Казначеєвка
з газопроводу Перещепино-Дніпропетровськ за період з 01.04.2016 по 30.04.2016 | з газопроводу Перещепино-Дніпропетровськ за період з 01.05.2016 по 31.05.2016
| Число місяця | Компонентний склад , % мол. | [11 empty] | Фізико-хімічні показники газу, при 20 ºС, 101,325 кПа | [5 empty] | Температура точки роси вологи (Р = 3.92 МПа) | Температура точки роси вуглеводів, ºС | Маса механічних домішок, г/100м3 | Масова концентрація меркаптанової сірки, г/м3 | Масова концентрація сірководню, г/м3
|  | метан C₁ | етан C₂ | пропан С₃ | ізо-бутан i-C₄ | н-бутан н C₄ | нео-пентан нео-C₅ | ізо-пентан i-C₅ | н-пентан н-C₅ | гексани та вищі C₆+ | Кисень О₂ | азот N₂ | діоксид вуглецю CO₂ | Густина, кг/м3 | Теплота згоряння нижча, МДж/м3(кВт⋅год/м3) | Теплота зоряння нижча кКал/м³ | Теплота згоряння вища, МДж/м3 (кВт⋅год/м3) | Теплота згоряння вища кКал/м³ | Число Воббе вище, МДж/м3 (кВт⋅год/м3)
| 1 | [23 empty] | 0
| 2 | [23 empty] | 0
| 3 | [23 empty] | 0
| 4 | 88.3429 | 5.7011 | 2.5488 | 0.3066 | 0.5812 | 0.0033 | 0.1308 | 0.1293 | 0.2066 | 0.0074 | 1.5019 | 0.5403 | 0.7733 | 36.7925 | 8788 | 40.6894 | 9718 | 50.7795 |  |  |  | 0.0004 | 0.0001 | 100.0002
| 5 | [23 empty] | 0
| 6 | [23 empty] | 0
| 7 | [23 empty] | 0
| 8 | [23 empty] | 0
| 9 | [23 empty] | 0
| 10 | [23 empty] | 0
| 11 | 88.1679 | 5.7368 | 2.667 | 0.3253 | 0.6279 | 0.0059 | 0.1466 | 0.1465 | 0.2259 | 0.0069 | 1.4444 | 0.4988 | 0.7767 | 37.01 | 8840 | 40.92 | 9774 | 50.96 | -4.5 | -4.2 | відсутні |  |  | 99.9999
| 12 | [23 empty] | 0
| 13 | [23 empty] | 0
| 14 | [23 empty] | 0
| 15 | [23 empty] | 0
| 16 | [23 empty] | 0
| 17 | 88.1369 | 5.6364 | 2.748 | 0.3308 | 0.609 | 0.0022 | 0.1359 | 0.12 | 0.2315 | 0.008 | 1.5576 | 0.4835 | 0.7765 | 36.94 | 8824 | 40.83 | 9753 | 50.86 | * | * |  | 0.0005 | 0.0001 | 99.9998
| 18 | [23 empty] | 0
| 19 | 88.241 | 5.5692 | 2.699 | 0.3485 | 0.6379 | 0.0014 | 0.1341 | 0.1149 | 0.2359 | 0.0075 | 1.5445 | 0.4661 | 0.776 | 36.9453 | 8824 | 40.8356 | 9753 | 50.88 | [5 empty] | 100 | ОК
| 20 | [23 empty] | 0
| 21 | [23 empty] | 0
| 22 | [23 empty] | 0
| 23 | 88.1369 | 5.655 | 2.6993 | 0.3429 | 0.6387 | 0.0023 | 0.1617 | 0.163 | 0.2512 | 0.0068 | 1.4716 | 0.4705 | 0.7783 | 37.09 | 8858 | 40.99 | 9790 | 50.99 |  |  | відсутні |  |  | 99.9999
| 24 | [23 empty] | 0
| 25 | 88.176 | 5.5648 | 2.6268 | 0.3542 | 0.6596 | 0.0033 | 0.1722 | 0.1744 | 0.2729 | 0.0066 | 1.5297 | 0.4595 | 0.7789 | 37.09 | 8858 | 40.99 | 9790 | 50.97 | [5 empty] | 100 | ОК
| 26 | [23 empty] | 0
| 27 | [23 empty] | 0
| 28 | [23 empty] | 0
| 29 | [23 empty] | 0
| 30 | 88.5817 | 5.5224 | 2.5263 | 0.3174 | 0.6037 | 0.0023 | 0.1373 | 0.1393 | 0.2403 | 0.0066 | 1.4497 | 0.473 | 0.7729 | 36.86 | 8803 | 40.74 | 9731 | 50.86 | [5 empty] | 100 | ОК
| 31 | [23 empty] | 0
| 31 | [23 empty] | 0
| * | Прилад для визначення температури точки роси вологи та вуглеводнів знаходився на технічному обслуговуванні
|  | Начальник Запорізького ЛВУМГ | [12 empty] | Дереновський О.Б. | [6 empty] | 2016-05-31
|  |  | Підрозділу підприємства, якому підпорядкована ВХАЛ | [11 empty] | прізвище |  |  |  |  | підпис |  |  | дата
|  | Завідувач лабораторії | [12 empty] | Огородник Ю.В. | [6 empty] | 2016-05-31
|  |  | ВХАЛ, де здійснювались аналізи газу | [11 empty] | прізвище |  |  |  |  | підпис |  |  | дата

## Додаток город
ПАТ "УКРТРАНСГАЗ"
Філія УМГ"Харківтрансгаз"
Дніпропетровський ПМ Запорізького ЛВУМГ
Додаток до Паспорту фізико-хімічних показників природного газу
переданого Запорізьким ЛВУМГ та прийнятого ПАТ "Дніпрогаз" по ГРС №9а м. Дніпропетровськ,
з газопроводу Перещепино-Дніпропетровськ за період з 01.05.2016 по 31.05.2016
Число місяця | Обсяг газу, переданого за добу, м3 | Загальний обсяг газу, м3 | Теплота згоряння ниижа, (за поточну добу та середньозважене значення за місяць) МДж/м3
ГРС №9а м. Дніпропетровськ
1 | 377457.1 | 377457.1 | 36.9
2 | 416670.3 | 416670.3 | 36.9
3 | 433153.4 | 433153.4 | 36.9
4 | 503024.6 | 503024.6 | 36.7925
5 | 502451.8 | 502451.8 | 36.7925
6 | 504057.6 | 504057.6 | 36.7925
7 | 499248 | 499248 | 36.7925
8 | 442520.6 | 442520.6 | 36.7925
9 | 478964.4 | 478964.4 | 36.7925
10 | 573178.3 | 573178.3 | 36.7925
11 | 570290.1 | 570290.1 | 37.01
12 | 644129.7 | 644129.7 | 37.01
13 | 627558.9 | 627558.9 | 37.01
14 | 543925.8 | 543925.8 | 37.01
15 | 529636.1 | 529636.1 | 37.01
16 | 578255.1 | 578255.1 | 37.01
17 | 570674.1 | 570674.1 | 36.94
18 | 588803.3 | 588803.3 | 36.94
19 | 612398.4 | 612398.4 | 36.9453
20 | 604290.2 | 604290.2 | 36.9453
21 | 551594.4 | 551594.4 | 36.9453
22 | 590910.1 | 590910.1 | 36.9453
23 | 713770.9 | 713770.9 | 37.09
24 | 689759.6 | 689759.6 | 37.09
25 | 622239.4 | 622239.4 | 37.09
26 | 615021.7 | 615021.7 | 37.09
27 | 569520.3 | 569520.3 | 37.09
28 | 512087.9 | 512087.9 | 37.09
29 | 513287.7 | 513287.7 | 37.09
30 | 505656.3 | 505656.3 | 36.86
31 | 533452.8 | 533452.8 | 36.86
Загальний обсяг газу, м3 | 17017988.9 | 17017988.9 | 36.9543
31
Заступник начальника Запорізького ЛВУМГ |  |  | Чмир О.Г.
| Керівник підрозділу підприємства |  | прізвище | підпис | дата
Начальник служби ГВ та М |  |  | М.В.Коломоєць
| Керівник служби, відповідальної за облік газу |  | прізвище | підпис | дата

## Додаток обл.
ПАТ "УКРТРАНСГАЗ"
Філія УМГ"Харківтрансгаз"
Дніпропетровський ПМ Запорізького ЛВУМГ
Додаток до Паспорту фізико-хімічних показників природного газу
переданого Запорізьким ЛВУМГ та прийнятого ПАТ "Дніпропетровськгаз" по ГРС №2 м. Новомосковськ,
ГРС с. Губініха, ГРС с. Спаське, ГРС с. Мар'янівка, ГРС с. Гвардійський, ГРС с. Голубівка (Видвиженець), ГРС с. Казначеєвка
з газопроводу Перещепине-Дніпропетровськ за період з 01.05.2016 по 31.05.2016
Число місяця | Обсяг газу, переданого за добу, м3 | [6 empty] | Загальний обсяг газу, м3 | Теплота згоряння ниижа, (за поточну добу та середньозважене значення за місяць) МДж/м3
| ГРС №2 м. Новомосковськ | ГРС с. Губініха | ГРС с. Спаське | ГРС с. Мар'янівка | ГРС с. Гвардійський | ГРС с. Голубівка (Видвиженець) | ГРС с. Казначеєвка
1 | 27874.6 | 6674.8 | 3906.5 | 5931.9 | 20746 | 17590.4 | 1484.8 | 84209 | 36.9
2 | 26277.8 | 6081.3 | 3780.2 | 4067.2 | 21070.3 | 13598.6 | 1121.9 | 75997.3 | 36.9
3 | 29950.9 | 6375.3 | 4296.3 | 3410.3 | 19263.2 | 11989.2 | 1114 | 76399.2 | 36.9
4 | 31087.6 | 6486.4 | 4374 | 3592.3 | 23413.1 | 11760.3 | 1257.4 | 81971.1 | 36.7925
5 | 26310.4 | 5923.3 | 3796.3 | 1949.1 | 22809.3 | 9504.5 | 1025.6 | 71318.5 | 36.7925
6 | 32197 | 6606.5 | 4289.9 | 3728.3 | 27257.3 | 15729.9 | 1375.5 | 91184.4 | 36.7925
7 | 43646.8 | 10442.1 | 6408.9 | 4155.2 | 36726.1 | 15640.6 | 2846 | 119865.7 | 36.7925
8 | 29659.6 | 6130.9 | 4585.1 | 2453.9 | 23795.6 | 12663 | 1374.9 | 80663 | 36.7925
9 | 24476.4 | 5231.6 | 3395 | 1300.5 | 20871.2 | 8018.6 | 863.6 | 64156.9 | 36.7925
10 | 23885.7 | 5152.9 | 3275.9 | 1589.1 | 20456.7 | 9767.6 | 1084.9 | 65212.8 | 36.7925
11 | 26068.7 | 5400 | 3622.7 | 1578.5 | 21043.7 | 9572.7 | 905.7 | 68192 | 37.01
12 | 26130.2 | 5461.9 | 3653 | 1917 | 20789.9 | 11067.2 | 952.4 | 69971.6 | 37.01
13 | 22316.6 | 4833 | 3262 | 1176.3 | 18078.6 | 9398.6 | 868.1 | 59933.2 | 37.01
14 | 27577.2 | 6347.9 | 3960.4 | 1529.5 | 20977.8 | 12835.4 | 1054.4 | 74282.6 | 37.01
15 | 27653.4 | 5709.2 | 3582.9 | 1746.8 | 19206 | 11834.7 | 931.3 | 70664.3 | 37.01
16 | 23634 | 4981.7 | 3219.9 | 606.3 | 18094.3 | 9961.2 | 727.5 | 61224.9 | 37.01
17 | 22467.2 | 4550 | 3131.6 | 781.3 | 17007.1 | 9941.8 | 720.1 | 58599.1 | 36.94
18 | 23536.1 | 5115 | 3370.8 | 1742.5 | 17819.9 | 11028.7 | 892.5 | 63505.5 | 36.94
19 | 28306.2 | 5920.5 | 3614.9 | 2824.2 | 21940.7 | 13488.1 | 1000.9 | 77095.5 | 36.9453
20 | 27588.4 | 6281.7 | 3959.1 | 1114.8 | 22266.9 | 13768.5 | 1305.9 | 76285.3 | 36.9453
21 | 25793.3 | 5998.6 | 3848.1 | 603.5 | 20754.9 | 12574.2 | 1173.2 | 70745.8 | 36.9453
22 | 23987.5 | 5315.8 | 3391.5 | 719.4 | 17664.5 | 11461.1 | 922.7 | 63462.5 | 36.9453
23 | 21864.2 | 4421.9 | 2931.1 | 730 | 18630.6 | 12075.8 | 708.3 | 61361.9 | 37.09
24 | 21938.5 | 4379.9 | 3018.9 | 512.9 | 18513.5 | 11809.8 | 746.8 | 60920.3 | 37.09
25 | 20967.3 | 4176.1 | 3046.1 | 129.4 | 17414.1 | 9614.8 | 666.6 | 56014.4 | 37.09
26 | 21796.7 | 4326.3 | 3011.5 | 32.9 | 18219.4 | 10252.5 | 703.9 | 58343.2 | 37.09
27 | 20890.3 | 4502.2 | 2959.7 | 0 | 17883.7 | 10898.2 | 719.8 | 57853.9 | 37.09
28 | 20514.1 | 4538.4 | 3113.9 | 0 | 16495.4 | 8796 | 756.9 | 54214.7 | 37.09
29 | 21966.5 | 4813 | 3161.9 | 0 | 16635.6 | 9552.2 | 663.9 | 56793.1 | 37.09
30 | 20251.7 | 3919.7 | 2899.1 | 578.9 | 17257.8 | 7386.7 | 611.7 | 52905.6 | 36.86
31 | 20073.9 | 4029.7 | 2917.7 | 668.7 | 17035.2 | 6993.8 | 624.7 | 52343.7 | 36.86
Загальний обсяг газу, м3 | 790688.8 | 170127.6 | 111784.9 | 51170.7 | 630138.4 | 350574.7 | 31205.9 | 2135691 | 36.9344
31
Заступник начальника Запорізького ЛВУМГ |  |  |  |  | Чмир О.Г.
| Керівник підрозділу підприємства |  |  |  | прізвище |  | підпис |  | дата
Інженер провідний дільниці служби ГВ та М |  |  |  |  | М.В.Коломоєць
| Керівник служби, відповідальної за облік газу |  |  |  | прізвище |  | підпис |  | дата