## Лист1
ПАТ "УКРТРАНСГАЗ"
Філія "УМГ"ХАРКІВТРАНСГАЗ"
Пролетарське ВУПЗГ
Вимірювальна хіміко-аналітична лабораторія
Свідоцтво про атестацію № ПЧ -07-0/1158-2014 дійсне до 22.10.2017 р.
ПАСПОРТ ФІЗИКО-ХІМІЧНИХ ПОКАЗНИКІВ ПРИРОДНОГО ГАЗУ
переданого УМГ "ХАРКІВТРАНСГАЗ" Пролетарським ВУПЗГ та прийнятого ТОВ "РЕГІОНАЛЬНА ГАЗОВА КОМПАНІЯ ДНІПРОПЕТРОВСЬКГАЗ"
з газопроводу -відгалудження Пролетарська СПЗГ-ШДКРІ за період з 01.05.2016 по 31.05.2016р. (точка відбору - АГРС-1/3, с. Пролетарське)
Число місяця | Компонентний склад, % мол. | [11 empty] | при 20°С; 101,325 кПа | [5 empty] | Температура точки роси вологи (Р=3.92 Мпа), ºС | Температура точки роси вуглеводнів, ºС | Маса механічних домішок, мг/м³ | Масова концентрація меркаптанової сірки, г/м³ | Масова концентрація сірководню, г/м³ | Загальний обсяг газу, м3
| метан C1 | етан C2 | пропан C3 | ізо-бутан i-C4 | н-бутан н C4 | нео-пентан нео-C5 | ізо-пентан i-C5 | н-пентан н-C5 | гексани та вищі C6+ | Кисень О2 | азот N2 | діоксид вуглецю CO2 | густина кг/м³ | теплота зоряння нижча МДж/м³ | теплота зоряння нижча кКал/м³ | Теплота згоряння вища МДж/м³ | Теплота згоряння вища кКал/м³ | число Воббе вище МДж/м³
1 | [24 empty] | 0
2 | [23 empty] | 3 | 0
3 | [24 empty] | 0
4 | 92.0326 | 4.1257 | 1.3002 | 0.1631 | 0.2521 | 0.0007 | 0.0642 | 0.054 | 0.1572 | 0.0084 | 1.4696 | 0.3723 | 0.7341 | 35.2161 | 8411.221 | 39.0029 | 9315.6826 | 49.9586 |  |  | відсутні |  |  |  | 100.0001
5 | 92.0271 | 4.1253 | 1.3085 | 0.1643 | 0.2553 | 0.0006 | 0.0645 | 0.0545 | 0.1602 | 0.0081 | 1.4574 | 0.3743 | 0.7344 | 35.2318 | 8414.9709 | 39.0199 | 9319.743 | 49.9722 | [5 empty] | 5 | 100.0001
6 | 91.9966 | 4.1366 | 1.3187 | 0.167 | 0.262 | 0.0003 | 0.0672 | 0.0564 | 0.1561 | 0.0086 | 1.4538 | 0.3766 | 0.7347 | 35.2469 | 8418.5774 | 39.036 | 9323.5884 | 49.981 | [5 empty] | 5 | 99.9999
7 | [23 empty] | 14 | 0
8 | [23 empty] | 4 | 0
9 | [24 empty] | 0
10 | 91.8595 | 4.2102 | 1.3755 | 0.1751 | 0.2765 | 0.0002 | 0.0722 | 0.0598 | 0.1379 | 0.0078 | 1.4408 | 0.3845 | 0.4359 | 35.3003 | 8431.3318 | 39.0934 | 9337.2982 | 50.0143 | [6 empty] | 100
11 | 91.8716 | 4.1991 | 1.3723 | 0.1724 | 0.2791 | 0.006 | 0.0701 | 0.059 | 0.1322 | 0.0083 | 1.4448 | 0.3848 | 0.7357 | 35.2899 | 8428.8478 | 39.0821 | 9334.5992 | 50.0057 | [6 empty] | 99.9997
12 | 91.7677 | 4.2348 | 1.402 | 0.1794 | 0.2887 | 0.0003 | 0.0741 | 0.0636 | 0.1569 | 0.0067 | 1.4348 | 0.3909 | 0.7374 | 35.3642 | 8446.5941 | 39.1618 | 9353.6352 | 50.0516 | [5 empty] | 2 | 99.9999
13 | 91.7967 | 4.2307 | 1.4023 | 0.1769 | 0.2888 | 0.0003 | 0.0743 | 0.0635 | 0.1359 | 0.0074 | 1.434 | 0.3892 | 0.7367 | 35.3349 | 8439.5959 | 39.1305 | 9346.1594 | 50.0352 |  |  |  | 0.003 | 0.0002 | 3 | 100
14 | [24 empty] | 0
15 | [24 empty] | 0
16 | 91.6626 | 4.2894 | 1.4457 | 0.1814 | 0.299 | 0.0008 | 0.0791 | 0.0685 | 0.1436 | 0.0081 | 1.425 | 0.3967 | 0.7383 | 35.4029 | 8455.8374 | 39.1859 | 9359.3914 | 50.0507 | [5 empty] | 1 | 99.9999
17 | 91.6129 | 4.3145 | 1.4685 | 0.1788 | 0.2999 | 0.0002 | 0.0804 | 0.07 | 0.1363 | 0.0082 | 1.4307 | 0.3995 | 0.7386 | 35.41 | 8457.5332 | 39.1933 | 9361.1589 | 50.0506 | [6 empty] | 99.9999
18 | 91.6134 | 4.3242 | 1.4775 | 0.1819 | 0.302 | 0.0002 | 0.0794 | 0.0695 | 0.1117 | 0.0107 | 1.4262 | 0.4033 | 0.7381 | 35.3873 | 8452.1114 | 39.169 | 9355.3549 | 50.0353 | [5 empty] | 1 | 100
19 | 91.5692 | 4.325 | 1.4912 | 0.1855 | 0.3126 | 0.0005 | 0.0818 | 0.0719 | 0.1399 | 0.0085 | 1.4102 | 0.4038 | 0.7394 | 35.4532 | 8467.8513 | 39.2399 | 9372.2891 | 50.0826 | [6 empty] | 100.0001
20 | 91.5241 | 4.34 | 1.5004 | 0.1896 | 0.3186 | 0.0006 | 0.0829 | 0.0725 | 0.1496 | 0.0087 | 1.4074 | 0.4057 | 0.7401 | 35.4846 | 8475.3511 | 39.2734 | 9380.2904 | 50.1013 | [5 empty] | 1 | 100.0001
21 | [24 empty] | 0
22 | [24 empty] | 0
23 | 91.4389 | 4.3824 | 1.5363 | 0.1949 | 0.3261 | 0.0015 | 0.0841 | 0.0745 | 0.1347 | 0.008 | 1.4077 | 0.411 | 0.7407 | 35.5075 | 8480.8207 | 39.2979 | 9386.1422 | 50.1118 |  |  | відсутні |  |  |  | 100.0001
24 | 91.4589 | 4.3629 | 1.5177 | 0.2027 | 0.3317 | 0.0086 | 0.0849 | 0.0745 | 0.1309 | 0.0095 | 1.4095 | 0.4081 | 0.7407 | 35.5063 | 8480.5341 | 39.2966 | 9385.8317 | 50.1113 | [6 empty] | 99.9999
25 | 91.3241 | 4.4203 | 1.5591 | 0.1976 | 0.333 | 0.0032 | 0.0848 | 0.0744 | 0.1388 | 0.0144 | 1.4305 | 0.4198 | 0.7418 | 35.5318 | 8486.6246 | 39.3234 | 9392.2327 | 50.1073 | [5 empty] | 1 | 100 | ОК
26 | 91.3348 | 4.4115 | 1.5702 | 0.2017 | 0.3409 | 0.0053 | 0.0881 | 0.0785 | 0.1416 | 0.0091 | 1.4045 | 0.4137 | 0.7422 | 35.5706 | 8495.8919 | 39.3655 | 9402.2881 | 50.1487 | [6 empty] | 99.9999
27 | 91.387 | 4.39 | 1.5656 | 0.2022 | 0.3409 | 0.0062 | 0.0886 | 0.0765 | 0.135 | 0.0078 | 1.3841 | 0.4162 | 0.7417 | 35.5601 | 8493.384 | 39.3545 | 9399.6608 | 50.1504 | [6 empty] | 100.0001
28 | [24 empty] | 0
29 | [24 empty] | 0
30 | 93.1981 | 2.9054 | 0.7386 | 0.1894 | 0.189 | 0.0026 | 0.092 | 0.0526 | 0.3302 | 0.0103 | 2.1403 | 0.1516 | 0.7262 | 34.6741 | 8281.7665 | 38.3994 | 9171.5391 | 49.4522 | -8.4 | -1.2 |  |  |  |  | 100.0001
31 | 93.0553 | 3.0355 | 0.7458 | 0.1981 | 0.1892 | 24 | 0.0891 | 0.0472 | 0.1806 | 0.0105 | 2.3006 | 0.1456 | 0.7234 | 34.465 | 8231.8238 | 38.1733 | 9117.5361 | 49.2581 | -8.7 | -1.4 |  |  |  |  | 123.9975
40
Начальник Пролетарського ВУПЗГ Андрусів В.М. 01.06.2016р
| Підрозділу підприємства, якому підпорядкована ХАЛ | [8 empty] | прізвище |  |  | підпис |  |  | дата
Інженер з метрології ІІ кат Поліщук О.С. 01.06.2016р
[10 empty] | прізвище |  |  | підпис |  |  | дата
Завідувач ХАЛ Рекунович В.В. 01.06.2016р
| ХАЛ, де здійснювались аналізи газу | [8 empty] | прізвище |  |  | підпис |  |  | дата

## Отчет о совместимости
Отчет о совместимости для Пролетарка червень закачка 2012.xls
Дата отчета: 13.06.2012 15:12
Некоторые свойства данной книги не поддерживаются более ранними версиями Excel. Открытие книги в более ранней версии Excel или ее сохранение в формате более ранней версии приведет к потере или ограничению функциональности этих свойств.
Несущественная потеря точности | Число экземпляров | Версия
Некоторые ячейки или стили в этой книге содержат форматирование, не поддерживаемое выбранным форматом файла. Эти форматы будут преобразованы в наиболее близкий из имеющихся форматов. | 14 | Excel 97-2003