## Лист1
ПАТ "УКРТРАНСГАЗ"
Філія "УМГ"ХАРКІВТРАНСГАЗ"
Криворізького ЛВУМГ
Вимірювальна хіміко-аналітична лабораторія
Свідоцтво про атестацію № ПЄ0048/2013 дійсне до 16.05.2018 р.
ПАСПОРТ ФІЗИКО-ХІМІЧНИХ ПОКАЗНИКІВ ПРИРОДНОГО ГАЗУ
переданого УМГ "ХАРКІВТРАНСГАЗ" Криворізьким ЛВУМГ по ГРС1м.Кривий Ріг,ГРС 1Ам.Кривий Ріг, ГРС 2 м.Кривий Ріг,ГРС с.Широке( Мічуріна) , ГРС с.Червоноармійське, ГРС с.Сергіївка, ГРС смт. Софіївка, ГРС с. Гуляй поле, ГРС с.Лозоватка(Преображенка ), ГРС с. Олександрівка, ГРС м. Зеленодольськ , ГРС с.Червона Зірка( Апостолово2), ГРС м. Апостолове, ГРС с. Дмитрівка, ГРС с. Кірове , ГРС с. Лошкарівка, ГРС м.Нікополь, ГРС с. Олександропіль, ГРС м.Марганець, ГРС м. Орджонікідзе , ГРСс.Південне(Нікополь 2), ГРС с. Новоюлівка, ГРС с.Кам'яне поле та прийнятого ПАТ Криворіжгаз, ПАТ Дніпропетровськгаз Дніпропетровська обл, ВАТ Кіровоградгаз Кіровоградська обл,
по магістральному газопроводу ШДО за період з 01.05.2016 по 31.05.2016 р.
Число місяця | Компонентний склад, % мол. | [11 empty] | при 20°С; 101,325 кПа | [5 empty] | Температура точки роси вологи (Р=3.92 Мпа), ºС | Температура точки роси вуглеводнів, ºС | Маса механічних домішок, мг/м³ | Масова концентрація меркаптанової сірки, мг/м³ | Масова концентрація сірководню, мг/м³
| метан C1 | етан C2 | пропан C3 | ізо-бутан i-C4 | н-бутан н C4 | нео-пентан нео-C5 | ізо-пентан i-C5 | н-пентан н-C5 | гексани та вищі C6+ | Кисень О2 | азот N2 | діоксид вуглецю CO2 | густина кг/м³ | теплота зоряння нижча МДж/м³ | теплота зоряння нижча кКал/м³ | Теплота згоряння вища МДж/м³ | Теплота згоряння вища кКал/м³ | число Воббе вище МДж/м³
1 | 94.956 | 2.935 | 0.942 | 0.146 | 0.142 | 0.003 | 0.025 | 0.018 | 0.014 |  | 0.598 | 0.221 | 0.709 | 34.7 | 8287.9526 | 38.47 | 9188.4016 | 50.15 | [5 empty] | 100 | ОК | 49.4984 | 11822.5
2 | 94.961 | 2.924 | 0.94 | 0.147 | 0.143 | 0.004 | 0.026 | 0.018 | 0.014 |  | 0.598 | 0.225 | 0.709 | 34.7 | 8287.9526 | 38.47 | 9188.4016 | 50.15 | [5 empty] | 100 | ОК | 0
3 | 94.722 | 3.084 | 0.995 | 0.156 | 0.151 | 0.003 | 0.026 | 0.018 | 0.015 |  | 0.584 | 0.246 | 0.711 | 34.78 | 8307.0603 | 38.55 | 9207.5093 | 50.19 | [5 empty] | 100 | ОК | 0
4 | 94.627 | 3.14 | 1.022 | 0.161 | 0.158 | 0.003 | 0.028 | 0.019 | 0.015 |  | 0.58 | 0.247 | 0.712 | 34.83 | 8319.0026 | 38.6 | 9219.4516 | 50.22 |  |  |  | 0.0015 | <0,0001 | 100 | ОК | 49.9402 | 11928
5 | 94.9 | 2.902 | 0.95 | 0.147 | 0.151 | 0.004 | 0.029 | 0.021 | 0.019 |  | 0.646 | 0.231 | 0.709 | 34.7 | 8287.9526 | 38.47 | 9188.4016 | 50.12 | -12.8 | -6 |  |  |  | 100 | ОК | 49.9297 | 11925.5
6 | 94.895 | 2.948 | 0.948 | 0.149 | 0.149 | 0.003 | 0.027 | 0.02 | 0.016 |  | 0.612 | 0.233 | 0.709 | 34.72 | 8292.7295 | 38.48 | 9190.7901 | 50.15 |  |  | не виявл. |  |  | 100 |  | 49.9025 | 11919
7 | 94.795 | 3.054 | 0.968 | 0.151 | 0.145 | 0.003 | 0.027 | 0.018 | 0.014 |  | 0.585 | 0.24 | 0.71 | 34.76 | 8302.2834 | 38.52 | 9200.3439 | 50.18 | [5 empty] | 100 |  | 49.8786 | 11913.3
8 | 95.225 | 2.619 | 0.859 | 0.132 | 0.147 | 0.003 | 0.031 | 0.021 | 0.022 |  | 0.715 | 0.226 | 0.707 | 34.55 | 8252.1257 | 38.3 | 9147.7978 | 50 | [5 empty] | 100 |  | 0
9 | 95.09 | 2.761 | 0.896 | 0.137 | 0.148 | 0.005 | 0.03 | 0.021 | 0.021 |  | 0.661 | 0.23 | 0.708 | 34.63 | 8271.2334 | 38.38 | 9166.9055 | 50.07 | [5 empty] | 100 |  | 49.8941 | 11917
10 | 94.512 | 3.11 | 1.024 | 0.153 | 0.169 | 0.003 | 0.033 | 0.025 | 0.024 |  | 0.671 | 0.276 | 0.713 | 34.81 | 8314.2257 | 38.57 | 9212.2862 | 50.14 | -12.8 | -8 |  | 0.0015 | <0,0001 | 100 |  | 0
11 | 94.698 | 2.983 | 0.979 | 0.149 | 0.16 | 0.003 | 0.031 | 0.023 | 0.024 |  | 0.689 | 0.261 | 0.711 | 34.73 | 8295.118 | 38.5 | 9195.567 | 50.1 | [5 empty] | 100 |  | 0
12 | 94.955 | 2.79 | 0.916 | 0.139 | 0.152 | 0.003 | 0.033 | 0.023 | 0.023 |  | 0.723 | 0.243 | 0.709 | 34.63 | 8271.2334 | 38.39 | 9169.294 | 50.04 | [5 empty] | 100 |  | 0
13 | 94.665 | 3.001 | 0.982 | 0.148 | 0.164 | 0.004 | 0.033 | 0.025 | 0.024 |  | 0.688 | 0.266 | 0.712 | 34.75 | 8299.8949 | 38.51 | 9197.9555 | 50.1 | [5 empty] | 100 |  | 0
14 | 94.965 | 2.935 | 0.942 | 0.148 | 0.144 | 0.003 | 0.026 | 0.018 | 0.016 |  | 0.57 | 0.233 | 0.709 | 34.72 | 8292.7295 | 38.48 | 9190.7901 | 50.16 | [5 empty] | 100 |  | 0
15 | 94.833 | 3.049 | 0.977 | 0.155 | 0.149 | 0.003 | 0.026 | 0.018 | 0.015 |  | 0.541 | 0.234 | 0.71 | 34.78 | 8307.0603 | 38.55 | 9207.5093 | 50.22 | [5 empty] | 100 | ОК | 0
16 | 95.134 | 2.858 | 0.914 | 0.143 | 0.141 | 0.004 | 0.026 | 0.018 | 0.015 |  | 0.534 | 0.213 | 0.707 | 34.69 | 8285.5642 | 38.46 | 9186.0132 | 50.18 | * | * |  | 0.0015 | <0,0001 | 100 | ОК | 0
17 | 95.0253 | 2.9096 | 0.9273 | 0.1449 | 0.1414 | 0.004 | 0.0263 | 0.0182 | 0.0031 |  | 0.5837 | 0.2106 | 0.7096 | 34.68 | 8283.1757 | 38.43 | 9178.8478 | 50.06 | [5 empty] | 99.9944 |  | 0
18 | 95.1686 | 2.8099 | 0.8945 | 0.1398 | 0.1364 | 0.0037 | 0.026 | 0.0182 | 0.0077 |  | 0.5881 | 0.2008 | 0.7084 | 34.64 | 8273.6219 | 38.38 | 9166.9055 | 50.04 | [5 empty] | 99.9937 |  | 0
19 | 95.06 | 2.903 | 0.928 | 0.145 | 0.142 | 0.003 | 0.028 | 0.018 | 0.014 |  | 0.542 | 0.217 | 0.708 | 34.71 | 8290.3411 | 38.48 | 9190.7901 | 50.19 | [5 empty] | 100 |  | 0
20 | 94.96 | 2.945 | 0.944 | 0.147 | 0.146 | 0.004 | 0.027 | 0.019 | 0.015 |  | 0.564 | 0.229 | 0.709 | 34.73 | 8295.118 | 38.49 | 9193.1786 | 50.18 | [5 empty] | 100 |  | 0
21 | 94.615 | 3.013 | 0.983 | 0.148 | 0.165 | 0.003 | 0.034 | 0.024 | 0.025 |  | 0.718 | 0.272 | 0.712 | 34.74 | 8297.5064 | 38.5 | 9195.567 | 50.08 | [5 empty] | 100 |  | 0
22 | 94.685 | 2.962 | 0.966 | 0.143 | 0.163 | 0.003 | 0.034 | 0.025 | 0.025 |  | 0.725 | 0.269 | 0.711 | 34.71 | 8290.3411 | 38.47 | 9188.4016 | 50.06 | [5 empty] | 100 |  | 0
23 | 94.513 | 3.104 | 1.024 | 0.156 | 0.17 | 0.003 | 0.033 | 0.023 | 0.024 |  | 0.673 | 0.277 | 0.713 | 34.8 | 8311.8372 | 38.57 | 9212.2862 | 50.14 | [5 empty] | 100 |  | 0
24 | 94.19 | 3.333 | 1.087 | 0.163 | 0.177 | 0.003 | 0.035 | 0.025 | 0.024 |  | 0.67 | 0.293 | 0.715 | 34.91 | 8338.1103 | 38.68 | 9238.5593 | 50.19 |  |  |  | 0.002 | <0,0001 | 100 | ОК | 0
25 | 94.27 | 3.314 | 1.087 | 0.165 | 0.177 | 0.004 | 0.034 | 0.025 | 0.024 |  | 0.615 | 0.287 | 0.715 | 34.92 | 8340.4987 | 38.7 | 9243.3362 | 50.23 | -8.7 | -3.8 |  |  |  | 100.002 |  | 0
26 | 94.47 | 3.19 | 1.046 | 0.16 | 0.17 | 0.003 | 0.033 | 0.024 | 0.023 |  | 0.608 | 0.273 | 0.713 | 34.86 | 8326.168 | 38.64 | 9229.0054 | 50.21 | [5 empty] | 100 | ОК | 0
27 | 94.399 | 3.232 | 1.06 | 0.163 | 0.173 | 0.003 | 0.035 | 0.024 | 0.024 |  | 0.611 | 0.273 | 0.714 | 34.89 | 8333.3333 | 38.66 | 9233.7824 | 50.22 | [5 empty] | 99.997 |  | 0
28 | 94.218 | 3.348 | 1.102 | 0.167 | 0.176 | 0.004 | 0.036 | 0.025 | 0.024 |  | 0.612 | 0.288 | 0.715 | 34.94 | 8345.2756 | 38.72 | 9248.1131 | 50.24 | [5 empty] | 100 |  | 0
29 | 94.317 | 3.215 | 1.087 | 0.164 | 0.186 | 0.004 | 0.038 | 0.028 | 0.03 |  | 0.655 | 0.276 | 0.715 | 34.91 | 8338.1103 | 38.69 | 9240.9477 | 50.21 | -9 | -6 |  |  |  | 100 |  | 0
30 | 94.291 | 3.192 | 1.094 | 0.164 | 0.191 | 0.004 | 0.039 | 0.028 | 0.031 |  | 0.687 | 0.279 | 0.715 | 34.9 | 8335.7218 | 38.68 | 9238.5593 | 50.19 | [5 empty] | 100 | ОК | 0
31 | 94.616 | 2.965 | 1.027 | 0.153 | 0.183 | 0.004 | 0.04 | 0.027 | 0.033 |  | 0.695 | 0.257 | 0.713 | 34.8 | 8311.8372 | 38.57 | 9212.2862 | 50.14 |  |  | не виявл. |  |  | 100 | ОК | 0
* прибор в ремонті
| Начальник Криворізького ЛВУМГ Р.В.Матвієнко | [15 empty] | 01.06.2016 р.
| Підрозділу підприємства, якому підпорядкована ВХАЛ | [9 empty] | прізвище |  |  | підпис |  |  |  | дата
| Завідувач ВХАЛ О.Г.Степанова | [15 empty] | 01.06.2016 р.
| ВХАЛ, де здійснювались аналізи газу | [9 empty] | прізвище |  |  | підпис |  |  |  | дата

## Отчет о совместимости
Отчет о совместимости для Пролетарка червень закачка 2012.xls
Дата отчета: 13.06.2012 15:12
Некоторые свойства данной книги не поддерживаются более ранними версиями Excel. Открытие книги в более ранней версии Excel или ее сохранение в формате более ранней версии приведет к потере или ограничению функциональности этих свойств.
Несущественная потеря точности | Число экземпляров | Версия
Некоторые ячейки или стили в этой книге содержат форматирование, не поддерживаемое выбранным форматом файла. Эти форматы будут преобразованы в наиболее близкий из имеющихся форматов. | 14 | Excel 97-2003