## союз
ПАТ "Укртрансгаз"
філія УМГ "Прикарпаттрансгаз"
Хустське ЛВУМГ
Вимірювальна хіміко-аналітична лабораторія
Свідоцтво про атестацю № РВ-0060-15 чинне до 29.11.2020р.
ПАСПОРТ ФІЗИКО-ХІМІЧНИХ ПОКАЗНИКІВ ПРИРОДНОГО ГАЗУ
переданого Хустським ЛВУМГ та прийнятого ПАТ "Закарпатгаз"
ГРС "Теребля", "Данилово", "Раковець", "Хуст", "Іршава", "Виноградово", "Теково", "Тячів", "Вербовець", "Прикордонник" газопроводу "CОЮЗ" за період
з 01.05.2016р. по 31.05.2016р.
Число місяця | Компонентний склад, % мол. | [13 empty] | при 20 оС, 101,325 кПа |  |  |  | Температура точки роси вологи (Р = 3,92 МПа), оС | Температура точка роси вуглеводнів, оС | Масова концентрація сірководню, г/м3 | Масова концентрація меркаптанової сірки, г/м3 | Маса механічних домішок, г/м3 | Місячна витрата газу, тис.м3
| метан | етан | пропан | ізо-бутан | н-бутан | нео-пентан | ізо-пентан | н-пентан | гексани та вищі | кисень | азот | діоксид вуглецю | гелій | водень | Густина, кг/м3 | Теплота згорання нижча, МДж/м3 | Теплота згорання вища, МДж/м3 | Число Воббе вище, МДж/м3
04.05. | 95.572 | 2.513 | 0.792 | 0.124 | 0.124 | 0.001 | 0.023 | 0.016 | 0.012 | 0.008 | 0.618 | 0.181 | 0.015 | 0.001 | 0.703 | 34.47 | 38.2 | 50 | -17.3 | <-20
11.05. | 95.595 | 2.507 | 0.784 | 0.122 | 0.122 | 0.001 | 0.022 | 0.016 | 0.011 | 0.008 | 0.618 | 0.178 | 0.015 | 0.001 | 0.7027 | 34.46 | 38.19 | 50 | -18.1
17.05. | [20 empty] | 0 | 0.0001
18.05. | 95.479 | 2.58 | 0.807 | 0.126 | 0.125 | 0.001 | 0.024 | 0.017 | 0.013 | 0.008 | 0.617 | 0.187 | 0.015 | 0.001 | 0.7038 | 34.5 | 38.23 | 50.01 | -16.9 | <-20
19.05. | [22 empty] | 0
25.05. | 95.349 | 2.662 | 0.837 | 0.131 | 0.13 | 0.001 | 0.024 | 0.016 | 0.011 | 0.009 | 0.616 | 0.198 | 0.015 | 0.001 | 0.7049 | 34.54 | 38.27 | 50.03 | -17.6
Середній розрахунок за місяць | 95.499 | 2.566 | 0.805 | 0.126 | 0.125 | 0.001 | 0.023 | 0.016 | 0.012 | 0.008 | 0.617 | 0.186 | 0.015 | 0.001 | 0.7036 | 34.493 | 38.223 | 50.01 | -17.475 | < -20 | 0 | 0.0001 | 0 | 6239.062
| Начальник Хустського ЛВУМГ | [7 empty] | Шак В.Ю. | [7 empty] | 2016-06-01
| Підрозділу підприємства, якому підпорядкована лабораторія | [7 empty] | прізвище |  |  | підпис |  |  |  |  | дата
| Хімік ВХАЛ Хустського ЛВУМГ | [7 empty] | Шишола В.Й. | [7 empty] | 2016-06-01
| Лабораторія, де здійснювались аналізи газу | [7 empty] | прізвище |  |  | підпис |  |  |  |  | дата