## УПУ
ПАТ "Укртрансгаз"
філія УМГ "Прикарпаттрансгаз"
Хустське ЛВУМГ
Вимірювальна хіміко-аналітична лабораторія
Свідоцтво про атестацю № РВ-0060-15 чинне до 29.11.2020р.
ПАСПОРТ ФІЗИКО-ХІМІЧНИХ ПОКАЗНИКІВ ПРИРОДНОГО ГАЗУ
переданого Хустським ЛВУМГ та прийнятого ПАТ "Закарпатгаз"
ГРС "Воловець", "Перечин", "В.Березний" газопроводу "УПУ" за період
з 01.05.2016р. по 31.05.2016р.
Число місяця | Компонентний склад, % мол. | [13 empty] | при 20 оС, 101,325 кПа |  |  |  | Температура точки роси вологи (Р = 3,92 МПа), оС | Температура точка роси вуглеводнів, оС | Масова концентрація сірководню, г/м3 | Масова концентрація меркаптанової сірки, г/м3 | Маса механічних домішок, г/м3 | Місячна витрата газу, тис.м3
| метан | етан | пропан | ізо-бутан | н-бутан | нео-пентан | ізо-пентан | н-пентан | гексани та вищі | кисень | азот | діоксид вуглецю | гелій | водень | Густина, кг/м3 | Теплота згорання нижча, МДж/м3 | Теплота згорання вища, МДж/м3 | Число Воббе вище, МДж/м3
03.05. | 94.966 | 2.891 | 0.917 | 0.146 | 0.136 | 0.001 | 0.025 | 0.018 | 0.015 | 0.002 | 0.645 | 0.225 | 0.011 | 0.002 | 0.7081 | 34.65 | 38.41 | 50.09 | -21.7 |  |  |  | 0
10.05. | 95.04 | 2.781 | 0.933 | 0.149 | 0.143 | 0.002 | 0.028 | 0.02 | 0.019 | 0.002 | 0.639 | 0.231 | 0.011 | 0.002 | 0.7081 | 34.65 | 38.41 | 50.09 | -21.7 |  | 0.0002 | 0.0003
17.05. | 95.116 | 2.735 | 0.928 | 0.147 | 0.139 | 0.001 | 0.027 | 0.02 | 0.02 | 0.002 | 0.626 | 0.226 | 0.011 | 0.002 | 0.7076 | 34.64 | 38.4 | 50.09 | -22.4 |  |  |  | 0
24.05. | 95.161 | 2.775 | 0.896 | 0.144 | 0.136 | 0.002 | 0.027 | 0.019 | 0.019 | 0.002 | 0.59 | 0.216 | 0.011 | 0.002 | 0.707 | 34.64 | 38.4 | 50.12 | -21.5 |  | 0.0002 | 0.0002
31.05. | 94.594 | 3.18 | 0.996 | 0.158 | 0.149 | 0.002 | 0.028 | 0.019 | 0.017 | 0.002 | 0.598 | 0.244 | 0.011 | 0.002 | 0.7113 | 34.8 | 38.57 | 50.19 | -21.4
Середній розрахунок за місяць | 94.975 | 2.872 | 0.934 | 0.149 | 0.141 | 0.002 | 0.027 | 0.019 | 0.018 | 0.002 | 0.62 | 0.228 | 0.011 | 0.002 | 0.70842 | 34.676 | 38.438 | 50.116 | -21.74 |  | 0.0002 | 0.00025 | 0 | 414.91
| Начальник Хустського ЛВУМГ | [7 empty] | Шак В.Ю. | [7 empty] | 2016-06-01
| Підрозділу підприємства, якому підпорядкована лабораторія | [7 empty] | прізвище |  |  | підпис |  |  |  |  | дата
| Хімік ВХАЛ Хустського ЛВУМГ | [7 empty] | Шишола В.Й. | [7 empty] | 2016-06-01
| Лабораторія, де здійснювались аналізи газу | [7 empty] | прізвище |  |  | підпис |  |  |  |  | дата