## Прогрес
ПАТ "Укртрансгаз"
філія УМГ "Прикарпаттрансгаз"
Хустське ЛВУМГ
Вимірювальна хіміко-аналітична лабораторія
Свідоцтво про атестацю № РВ-0060-15 чинне до 29.11.2020р.
ПАСПОРТ ФІЗИКО-ХІМІЧНИХ ПОКАЗНИКІВ ПРИРОДНОГО ГАЗУ
переданого Хустським ЛВУМГ та прийнятого ПАТ "Закарпатгаз"
ГРС "Підполоззя" газопроводу "ПРОГРЕС" за період
з 01.05.2016р. по 31.05.2016р.
Число місяця | Компонентний склад, % мол. | [13 empty] | при 20 оС, 101,325 кПа |  |  |  | Температура точки роси вологи (Р = 3,92 МПа), оС | Температура точка роси вуглеводнів, оС | Масова концентрація сірководню, г/м3 | Масова концентрація меркаптанової сірки, г/м3 | Маса механічних домішок, г/м3 | Місячна витрата газу, тис.м3
| метан | етан | пропан | ізо-бутан | н-бутан | нео-пентан | ізо-пентан | н-пентан | гексани та вищі | кисень | азот | діоксид вуглецю | гелій | водень | Густина, кг/м3 | Теплота згорання нижча, МДж/м3 | Теплота згорання вища, МДж/м3 | Число Воббе вище, МДж/м3
05.05. | 94.683 | 3.09 | 0.971 | 0.157 | 0.149 | 0.002 | 0.028 | 0.021 | 0.02 | 0.002 | 0.635 | 0.23 | 0.01 | 0.002 | 0.7107 | 34.77 | 38.54 | 50.17 | -18.9 |  |  |  | 0
12.05. | 94.459 | 3.265 | 1.009 | 0.158 | 0.152 | 0.002 | 0.028 | 0.02 | 0.016 | 0.002 | 0.612 | 0.265 | 0.01 | 0.002 | 0.7124 | 34.82 | 38.6 | 50.19 | -19.2 |  | 0.0002 | 0.0003
19.05. | 94.681 | 3.117 | 0.983 | 0.157 | 0.149 | 0.002 | 0.028 | 0.02 | 0.017 | 0.002 | 0.593 | 0.239 | 0.01 | 0.002 | 0.7108 | 34.78 | 38.55 | 50.19 | -19 |  |  |  | 0
26.05. | 95.078 | 2.85 | 0.903 | 0.142 | 0.136 | 0.003 | 0.026 | 0.018 | 0.008 | 0.004 | 0.592 | 0.228 | 0.01 | 0.002 | 0.7074 | 34.64 | 38.4 | 50.11 | -20.5 |  | 0.0002 | 0.0002
Середній розрахунок за місяць | 94.722 | 3.081 | 0.967 | 0.154 | 0.147 | 0.002 | 0.028 | 0.02 | 0.015 | 0.003 | 0.608 | 0.241 | 0.01 | 0.002 | 0.71033 | 34.753 | 38.523 | 50.165 | -19.4 |  | 0.0002 | 0.00025 | 0 | 32.057
| Начальник Хустського ЛВУМГ | [7 empty] | Шак В.Ю. | [7 empty] | 2016-06-01
| Підрозділу підприємства, якому підпорядкована лабораторія | [7 empty] | прізвище |  |  | підпис |  |  |  |  | дата
| Хімік ВХАЛ Хустського ЛВУМГ | [7 empty] | Шишола В.Й. | [7 empty] | 2016-06-01
| Лабораторія, де здійснювались аналізи газу | [7 empty] | прізвище |  |  | підпис |  |  |  |  | дата