## Паспорт
ПАТ "УКРТРАНСГАЗ"
Філія УМГ"Харківтрансгаз"
Сєвєродонецьке ЛВУМГ
Вимірювальна хіміко-аналітична лабораторія
Свідоцтво про атестацію № РЬ 089/2014 дійсне до 06.06.2017 р.
ПАСПОРТ ФІЗИКО-ХІМІЧНИХ ПОКАЗНИКІВ ПРИРОДНОГО ГАЗУ
переданого Краматорським ЛВУМГ та прийнятого ПАТ "Запоріжгаз" по ГРС Червоне Поле, Україна, Осипенко, Росія, Андріївка, Дмитрівка, Маринівка.
з газопроводу Маріуполь -Бердянськ за період з 01.05.2016р. По 31.05.2016р.
| число місяця | Компонентний склад, % мол. | [9 empty] | Точка роси вологи (Р=3,92 МПа) | Точка роси вуглеводнів , 0С | Густина, кг/м3 | Теплота згоряння нижча, ккал/м3 | Число Воббе вище, ккал/м3 | Теплота згоряння нижча, МДж/м3 | Число Воббе вище МДж/м3 | Маса механ. домішок, г/100м3 | Масова концентрація меркаптанової сірки, г/м3 | Масова концентрація сірководню, г/м3
|  | Метан | Этан | Пропан | і-Бутан | н-Бутан | Пентани | Гексан та вищі | Азот | Діоксид вуглецю | Кисень
при 200С; 101,325 кПа
| 1 | 92.9582 | 4.071 | 0.6086 | 0.1239 | 0.2095 | 0.1056 | 0.1196 | 1.499 | 0.3045 |  |  |  | 0.7221 | 8295.619 | 11871.53 | 34.7097 | 49.6717 |  |  |  | 99.9999
| 2 | 92.9604 | 4.0615 | 0.6069 | 0.1248 | 0.2107 | 0.1048 | 0.117 | 1.498 | 0.3157 |  |  |  | 0.7221 | 8293.363 | 11868.41 | 34.7003 | 49.6586 |  |  |  | 99.9998
| 3 | 92.9604 | 4.0615 | 0.6069 | 0.1248 | 0.2107 | 0.1048 | 0.117 | 1.498 | 0.316 |  |  |  | 0.7221 | 8293.363 | 11868.41 | 34.7003 | 49.6586 |  |  |  | 100.0001
| 4 | 92.9561 | 4.2356 | 0.6164 | 0.1202 | 0.2062 | 0.1039 | 0.1234 | 1.469 | 0.169 |  |  |  | 0.7214 | 8319.698 | 11911.18 | 34.8105 | 49.8376 |  |  |  | 99.9998
| 5 | 93.0576 | 4.1267 | 0.6203 | 0.1281 | 0.2225 | 0.1081 | 0.1265 | 1.4619 | 0.148 |  |  |  | 0.7215 | 8299.079 | 11867.81 | 34.7242 | 49.6561 |  |  |  | 99.9997
| 6 | 92.6579 | 4.2438 | 0.6292 | 0.1239 | 0.2148 | 0.1074 | 0.1265 | 1.664 | 0.232 |  |  |  | 0.7224 | 8319.487 | 11902.44 | 34.8096 | 49.801 |  |  |  | 99.9995
| 7 | 92.9178 | 4.2787 | 0.6069 | 0.1216 | 0.2097 | 0.1054 | 0.1259 | 1.469 | 0.1647 |  |  |  | 0.7217 | 8322.746 | 11912.96 | 34.8232 | 49.845 |  |  |  | 99.9997
| 8 | 92.9052 | 4.2775 | 0.6065 | 0.1212 | 0.2092 | 0.1052 | 0.1252 | 1.4779 | 0.1721 |  |  |  | 0.7217 | 8321.847 | 11911.55 | 34.8194 | 49.8391 |  |  |  | 100 | ОК
| 9 | 92.8808 | 4.2915 | 0.6123 | 0.1209 | 0.2081 | 0.1048 | 0.1268 | 1.4749 | 0.1802 |  |  |  | 0.722 | 8323.323 | 11911.67 | 34.8256 | 49.8396 |  |  |  | 100.0003
| 10 | 92.8713 | 4.2694 | 0.6253 | 0.1215 | 0.2097 | 0.1055 | 0.1286 | 1.47 | 0.199 |  |  |  | 0.7224 | 8322.085 | 11906.37 | 34.8204 | 49.8174 |  |  |  | 100.0003
| 11 | 92.8679 | 4.2673 | 0.6172 | 0.1212 | 0.2094 | 0.105 | 0.13 | 1.484 | 0.1976 |  |  |  | 0.7222 | 8323.059 | 11909.58 | 34.8245 | 49.8309 |  |  |  | 99.9996
| 12 | 92.8833 | 4.2728 | 0.6158 | 0.1216 | 0.2099 | 0.1046 | 0.1292 | 1.461 | 0.202 |  |  |  | 0.7222 | 8322.98 | 11909.16 | 34.8242 | 49.8291 |  |  |  | 100.0002
| 13 | 92.8857 | 4.2728 | 0.6158 | 0.1216 | 0.2099 | 0.1046 | 0.1292 | 1.4583 | 0.202 |  |  |  | 0.7222 | 8322.98 | 11909.16 | 34.8242 | 49.8291 |  |  |  | 99.9999
| 14 | 92.8857 | 4.2728 | 0.6158 | 0.1216 | 0.2099 | 0.1046 | 0.1292 | 1.4583 | 0.202 |  |  |  | 0.722 | 8322.98 | 11909.16 | 34.8242 | 49.8291 |  |  |  | 99.9999
| 15 | 92.8857 | 4.2728 | 0.6158 | 0.1216 | 0.2099 | 0.1046 | 0.1292 | 1.4583 | 0.202 |  |  |  | 0.7222 | 8322.98 | 11909.16 | 34.8242 | 49.8291 |  |  |  | 99.9999
| 16 | 92.8857 | 4.2728 | 0.6158 | 0.1216 | 0.2099 | 0.1046 | 0.1292 | 1.4583 | 0.202 |  |  |  | 0.7222 | 8322.98 | 11909.16 | 34.8242 | 49.8291 |  |  |  | 99.9999
| 17 | 92.8857 | 4.2728 | 0.6158 | 0.1216 | 0.2099 | 0.1046 | 0.1292 | 1.4583 | 0.202 | 0.009 | -10.8 | -7 | 0.7222 | 8322.98 | 11909.16 | 34.8242 | 49.8291 | відс. | 0.007 | 0.0001 | 82.2089
| 18 | 92.8773 | 4.2705 | 0.6103 | 0.1231 | 0.2112 | 0.1056 | 0.1316 | 1.461 | 0.209 |  |  |  | 0.7225 | 8321.441 | 11904.9 | 34.8177 | 49.8113 |  |  |  | 99.9996
| 19 | 92.7137 | 4.305 | 0.6041 | 0.1239 | 0.2106 | 0.1075 | 0.1374 | 1.5793 | 0.2186 |  |  |  | 0.723 | 8322.27 | 11901.08 | 34.8212 | 49.7953 |  |  |  | 100.0001
| 20 | [7 empty] | 1.5793 | 0.214 |  |  |  | 0.723 |  |  | 0 | 0 |  |  |  | 1.7933
| 21 | [7 empty] | 1.5793 | 0.226 |  |  |  | 0.723 |  |  | 0 | 0 |  |  |  | 1.8053
| 22 | [7 empty] | 1.5793 | 0.2455 |  |  |  | 0.723 |  |  | 0 | 0 |  |  |  | 1.8248
| 23 | [7 empty] | 1.5793 | 0.244 |  |  |  | 0.723 |  |  | 0 | 0 |  |  |  | 1.8233
| 24 | 92.7143 | 4.028 | 0.9582 | 0.1248 | 0.21 | 0.1174 | 0.0823 | 1.4964 | 0.2595 | 0.0091 |  |  | 0.723 | 8331 |  | 34.88 | 49.79 |  |  |  | 100 | ОК
| 25 | [7 empty] | 1.4964 | 0.2595 |  |  |  | 0.723 |  |  | 0 | 0 |  |  |  | 1.7559
| 26 | [7 empty] | 1.4964 | 0.2595 |  |  |  | 0.723 |  |  | 0 | 0 |  |  |  | 1.7559
| 27 | [7 empty] | 1.4964 | 0.2595 |  |  |  | 0.723 |  |  | 0 | 0 |  |  |  | 1.7559
| 28 | [7 empty] | 1.4964 | 0.2595 |  |  |  | 0.723 |  |  | 0 | 0 |  |  |  | 1.7559
| 29 | [7 empty] | 1.4964 | 0.2595 |  |  |  | 0.723 |  |  | 0 | 0 |  |  |  | 1.7559
| 30 | [7 empty] | 1.4964 | 0.2595 |  |  |  | 0.723 |  |  | 0 | 0 |  |  |  | 1.7559
| 31 | [7 empty] | 1.4964 | 0.2595 |  |  |  | 0.723 |  |  | 0 | 0 |  |  |  | 1.7559
|  | Начальник Сєвєродонецького ЛВУМГ | [12 empty] | Головко Ю.О.
|  |  | Підрозділу підприємства, якому підпорядкована ВХАЛ | [11 empty] | прізвище |  |  |  |  | підпис
|  | Інженер ВХАЛ | [12 empty] | Єрьоменко М.О.
|  |  | ВХАЛ, де здійснювались аналізи газу | [11 empty] | прізвище |  |  |  |  | підпис
- червоним виділено Зразок для введення своїх даних

## Додаток
ПАТ "УКРТРАНСГАЗ"
Філія УМГ"Харківтрансгаз"
Краматорське ЛВУМГ
Додаток до Паспорту фізико-хімічних показників природного газу
переданого Краматорським ЛВУМГ та прийнятого ПАТ "Запоріжгаз" по ГРС Червоне Поле, Україна, Осипенко, Росія, Андріївка, Дмитрівка, Маринівка.
з газопроводу Маріуполь -Бердянськ за період з 01.05.2016р. По 31.05.2016р.
| Число місяця | Обсяг газу, переданого за добу, м3 | [19 empty] | Загальний обсяг газу, м3 | Теплота згоряння ниижа, (за поточну добу та середньозважене значення за місяць) МДж/м3
|  | ГРС Бердянськ | ГРС Червоне Поле | ГРС Україна | ГРС Андріївка | ГРС Осіпенко | ГРС Росія | ГРС Дмитрівка | ГРС Мринівка
| 1 | 44902.7 | 2528.11 | 1277.47 | 1592.2 | 2586.11 | 1283.18 | 1754.9 | 7521.26 | [12 empty] | 63445.93 | 34.7097 | Если в первом числе месяца у нас не было измерения ФХП, то в X15 вводим последнее значение Теплоты сгорания низшей вручную из прошлого месяца!
| 2 | 45729.53 | 2322.59 | 1133.5 | 1454.5 | 2447.86 | 1225.05 | 1571.61 | 6936.52 | [12 empty] | 62821.16 | 34.7003
| 3 | 51825.15 | 2346.46 | 1226.79 | 1480.2 | 2711.02 | 1310.23 | 1648.03 | 7395.63 | [12 empty] | 69943.51 | 34.7003
| 4 | 64207.38 | 3119.33 | 1656.51 | 2419.5 | 4296.77 | 1918.22 | 2651.58 | 12019.83 | [12 empty] | 92289.12 | 34.8105
| 5 | 57071 | 2363.47 | 1467.06 | 1977.2 | 3256 | 1420.14 | 2035.77 | 9538.71 | [12 empty] | 79129.35 | 34.7242
| 6 | 53264.82 | 2060.31 | 1468.12 | 1924.6 | 3117.94 | 1309.47 | 1865.15 | 8410.16 | [12 empty] | 73420.57 | 34.8096
| 7 | 53224.69 | 2041.62 | 1954.47 | 2324.8 | 3649.71 | 1438.44 | 1978.49 | 8648.12 | [12 empty] | 75260.34 | 34.8232
| 8 | 42145.57 | 1645.72 | 1266.94 | 1167.9 | 2097.63 | 962.23 | 1502.82 | 5572.11 | [12 empty] | 56360.92 | 34.8194
| 9 | 41610.7 | 1502.47 | 998.24 | 965.7 | 1597.46 | 899.18 | 1221.47 | 4963.73 | [12 empty] | 53758.95 | 34.8256
| 10 | 43829.93 | 1525.98 | 906.88 | 874.5 | 1450.54 | 847.09 | 1147.77 | 4574.07 | [12 empty] | 55156.76 | 34.8204
| 11 | 49226.4 | 1723.38 | 1098.68 | 1209.2 | 2088.76 | 1102.6 | 1387.89 | 6064.12 | [12 empty] | 63901.03 | 34.8245
| 12 | 52731.17 | 1908.5 | 1268.91 | 1406.6 | 2510.17 | 1298.63 | 1607.5 | 7017.08 | [12 empty] | 69748.56 | 34.8242
| 13 | 45628.61 | 1601.7 | 998.39 | 1060.2 | 1851.82 | 975.42 | 1305.96 | 5321.92 | [12 empty] | 58744.02 | 34.8242
| 14 | 42722.57 | 1511.41 | 987.14 | 1026 | 1801.57 | 965.82 | 1276.55 | 5306.12 | [12 empty] | 55597.18 | 34.8242
| 15 | 41460.79 | 1482.08 | 987.79 | 990.6 | 1683.67 | 930.3 | 1221.91 | 4898.81 | [12 empty] | 53655.95 | 34.8242
| 16 | 42877.03 | 1380.86 | 897.67 | 771.4 | 1330.07 | 811.38 | 1104.73 | 4446.92 | [12 empty] | 53620.06 | 34.8242
| 17 | 42239.5 | 1382.3 | 804 | 785 | 1233.64 | 824.14 | 1078.74 | 4289.87 | [12 empty] | 52637.19 | 34.8242
| 18 | 43067.62 | 1255.68 | 792.35 | 802.1 | 1229.38 | 817.02 | 1115.24 | 4419.46 | [12 empty] | 53498.85 | 34.8177
| 19 | 45621.6 | 1403.83 | 969.37 | 952.4 | 1528.43 | 912.63 | 1222.19 | 4744.62 | [12 empty] | 57355.07 | 34.8212
| 20 | 47989.01 | 1585.83 | 1076.35 | 1244.1 | 1960.63 | 978.21 | 1476.73 | 4849.63 | [12 empty] | 61160.49 | 34.8212
| 21 | 43636.03 | 1464.44 | 1048.83 | 1077 | 1858.58 | 965.94 | 1316.5 | 5026.95 | [12 empty] | 56394.27 | 34.8212
| 22 | 40089.5 | 1378.13 | 933.49 | 932.5 | 1525.54 | 870.38 | 1177.23 | 4762.83 | [12 empty] | 51669.6 | 34.8212
| 23 | 44934.43 | 1298.53 | 830.08 | 833.2 | 1317.12 | 811.38 | 1151.48 | 4396.81 | [12 empty] | 55573.03 | 34.8212
| 24 | 43299.25 | 1354.79 | 802.88 | 784.8 | 1340.2 | 774.79 | 1108.27 | 4344.11 | [12 empty] | 53809.09 | 34.88
| 25 | 39943.38 | 1254.17 | 805.56 | 785.3 | 1232.32 | 788.9 | 1017.07 | 4230.17 | [12 empty] | 50056.87 | 34.88
| 26 | 40841.12 | 1278.11 | 842.13 | 808.7 | 1549.58 | 847.23 | 1094.23 | 4622.67 | [12 empty] | 51883.77 | 34.88
| 27 | 42792.63 | 1391.18 | 862.04 | 896.7 | 1288.66 | 822.35 | 1083.31 | 4279.65 | [12 empty] | 53416.52 | 34.88
| 28 | 38887.12 | 1375.24 | 870.77 | 777.4 | 1354.57 | 828.62 | 1103.44 | 3786.46 | [12 empty] | 48983.62 | 34.88
| 29 | 38896.33 | 1354.29 | 784.88 | 826.8 | 1310.96 | 826.46 | 1103.9 | 4156 | [12 empty] | 49259.62 | 34.88
| 30 | 40042.63 | 2462.81 | 756.74 | 689.2 | 2374.64 | 752.27 | 1029.04 | 3871.42 | [12 empty] | 51978.75 | 34.88
| 31 | 41836.62 | 784.85 | 791.85 | 676.5 | 2621.51 | 781.12 | 1014.34 | 3874.49 | [12 empty] | 52381.28 | 34.88
| Загальний обсяг газу, м3 | 1406574.81 | 52088.17 | 32565.88 | 35516.8 | 62202.86 | 31298.82 | 42373.84 | 174290.25 | 0 | 0 | 0 | 0 | 0 | 0 | 0 | 0 | 0 | 0 | 0 | 0 | 1836911.43 | 34.88 | Столбец X не трогать, данные пересчитываются и переносятся из Паспорта!
|  | В.о. начальника Краматорського ЛВУМГ | [19 empty] | В.В. Пархоменко
|  |  | Керівник підрозділу підприємства | [11 empty] | підпис | [6 empty] | прізвище
|  | Начальник служби ГВ та М | [18 empty] | А.М. Левкович
|  |  | Керівник служби, відповідальної за облік газу | [11 empty] | підпис | [6 empty] | прізвище

## Лист1
Данные по объекту ГРС с.Дмитровка (осн.) за 5/16.
День | V, м3 | dP, кгс/м2 | Pизб, кгс/см2 | T, °C | ABC
1 | 1754.9 | 67.175 | 2.07 | 12.56
2 | 1571.61 | 53.523 | 2.07 | 13.36 |  | 6388.8
3 | 1648.03 | 61.671 | 2.06 | 16.07 |  | 7304.6
4 | 2651.58 | 166.537 | 2.01 | 11.66 |  | 6946.4
5 | 2035.77 | 90.369 | 2.06 | 12.65 |  | 6395
6 | 1865.15 | 75.251 | 2.05 | 12.83 |  | 5477
7 | 1978.49 | 89.22 | 2.04 | 14.68 |  | 5137.6
8 | 1502.82 | 51.851 | 2.08 | 16.08 |  | 4438.6
9 | 1221.47 | 32.921 | 2.09 | 18.15 |  | 3199.8
10 | 1147.77 | 29.969 | 2.07 | 20.43 |  | 2957.4
11 | 1387.89 | 43.621 | 2.05 | 14.01 |  | 2773.6
12 | 1607.5 | 59.67 | 2.03 | 13.73 |  | 2102.9
13 | 1305.96 | 38.684 | 2.06 | 18.53 |  | 1710.6
14 | 1276.55 | 37.749 | 2.05 | 17.68 |  | 1474.3
15 | 1221.91 | 35.477 | 2.06 | 17.53 |  | 2113.1
16 | 1104.73 | 28.27 | 2.08 | 19.19 |  | 2949.5
17 | 1078.74 | 26.416 | 2.08 | 17.75 |  | 2838
18 | 1115.24 | 28.689 | 2.08 | 18.03 |  | 2535.1
19 | 1222.19 | 33.414 | 2.07 | 14.1 |  | 2157.8
20 | 1476.73 | 50.065 | 2.06 | 13.38 |  | 1931.7
21 | 1316.5 | 39.958 | 2.08 | 16.4 |  | 2316.4
22 | 1177.23 | 32.298 | 2.07 | 18.58 |  | 3346.6
23 | 1151.48 | 30.859 | 2.1 | 17.71 |  | 3567.8
24 | 1108.27 | 27.724 | 2.11 | 18.62 |  | 2678.4
25 | 1017.07 | 26.223 | 2.11 | 19.74 |  | 2782.2
26 | 1094.23 | 29.677 | 2.02 | 16.56 |  | 2619.4
27 | 1083.31 | 28.315 | 2 | 17.82 |  | 2158.4
28 | 1103.44 | 30.05 | 2.02 | 22.98 |  | 2847.7
29 | 1103.9 | 30 | 2.02 | 20.1 |  | 2313.1
30 | 1029.04 | 25.848 | 2.02 | 21.32 |  | 2040.5
31 | 1014.34 | 24.641 | 2.05 | 19.99 |  | 2209.1
Итого | 42373.8 | 67.175 | 2.07 | 12.56