## Паспорт Кіровоградгаз Союз
ПАТ "УКРТРАНСГАЗ"
Філія "УМГ"ЧЕРКАСИТРАНСГАЗ"
Олександрівський п/м Олександрівське ЛВУМГ
Вимірювальна хіміко-аналітична лабораторія
Свідоцтво про атестацію № 3153 дійсне до 06.08.2018 р.
ПАСПОРТ ФІЗИКО-ХІМІЧНИХ ПОКАЗНИКІВ ПРИРОДНОГО ГАЗУ
переданого Олександрівським ЛВУМГ філії "УМГ "Черкаситрансгаз" та прийнятого ВАТ "Кіровоградгаз" Кіровоградської області. Перелік ГРС на які поширюються результати контролю: "Іванківці"; "Красносілля"; "Олександрівка"; "Красносілка"; " Польове" по газопроводу "СОЮЗ" за травень 2016 року.
Число місяця | Компонентний склад, % мол. | [11 empty] | при 20°С; 101,325 кПа | [6 empty] | Температура точки роси вологи (Р=3.92 Мпа), ºС | Температура точки роси вуглеводнів, ºС | Маса механічних домішок | Масова концентрація меркаптанової сірки | Масова концентрація сірководню
| метан C1 | етан C2 | пропан C3 | ізо-бутан i-C4 | н-бутан н C4 | нео-пентан нео-C5 | ізо-пентан i-C5 | н-пентан н-C5 | гексани та вищі C6+ | Кисень О2 | азот N2 | діоксид вуглецю CO2 | густина | теплота зоряння нижча | теплота зоряння нижча | Теплота згоряння вища | Теплота згоряння вища | число Воббе вище | число Воббе вище
| % | % | % | % | % | % | % | % | % | % | % | % | кг/м3 | МДж/м3 | ккал/м3 | МДж/м3 | ккал/м3 | МДж/м3 | ккал/м3 | ⁰С | ⁰С | мг/м3 | мг/м3 | мг/м3
4 | 95.468 | 2.557 | 0.793 | 0.127 | 0.125 | 0.001 | 0.022 | 0.017 | 0.005 | 0.005 | 0.707 | 0.173 | 0.7039 | 34.449 | 8228 | 38.192 | 9122 | 49.9736 | 11936 | -14.4
5 | 95.596 | 2.476 | 0.763 | 0.12 | 0.117 | 0.001 | 0.02 | 0.015 | 0.007 | 0.005 | 0.711 | 0.169 | 0.7027 | 34.3946 | 8215 | 38.1376 | 9109 | 49.9443 | 11929 | -14.9
6 | 95.357 | 2.633 | 0.822 | 0.127 | 0.127 | 0.001 | 0.02 | 0.016 | 0.008 | 0.005 | 0.702 | 0.182 | 0.7047 | 34.4825 | 8236 | 38.2297 | 9131 | 49.9904 | 11940 | -14.9
10 | 95.139 | 2.779 | 0.867 | 0.137 | 0.134 | 0.002 | 0.02 | 0.019 | 0.003 | 0.005 | 0.692 | 0.203 | 0.7066 | 34.5537 | 8253 | 38.305 | 9149 | 50.0239 | 11948 | -13.4
11 | 95.077 | 2.826 | 0.882 | 0.139 | 0.135 | 0.001 | 0.021 | 0.017 | 0.005 | 0.005 | 0.692 | 0.2 | 0.7071 | 34.5746 | 8258 | 38.3302 | 9155 | 50.0406 | 11952 | -15.5
12 | 94.88 | 2.963 | 0.923 | 0.144 | 0.138 | 0.001 | 0.022 | 0.017 | 0.008 | 0.005 | 0.686 | 0.213 | 0.7087 | 34.6416 | 8274 | 38.4013 | 9172 | 50.0699 | 11959 | -15.7
13 | 95.004 | 2.875 | 0.9 | 0.141 | 0.136 | 0 | 0.022 | 0.017 | 0.005 | 0.005 | 0.684 | 0.211 | 0.7077 | 34.5997 | 8264 | 38.3553 | 9161 | 50.049 | 11954 | -16.5
16 | 95.089 | 2.84 | 0.878 | 0.137 | 0.132 | 0 | 0.021 | 0.016 | 0.003 | 0.005 | 0.678 | 0.201 | 0.7069 | 34.5746 | 8258 | 38.326 | 9154 | 50.0448 | 11953 | -17
17 | 95.047 | 2.854 | 0.889 | 0.141 | 0.135 | 0.002 | 0.022 | 0.017 | 0.004 | 0.005 | 0.68 | 0.204 | 0.7074 | 34.5913 | 8262 | 38.3469 | 9159 | 50.0532 | 11955 | -17.3
18 | 95.094 | 2.833 | 0.871 | 0.137 | 0.133 | 0.001 | 0.021 | 0.016 | 0.004 | 0.005 | 0.683 | 0.202 | 0.7069 | 34.5704 | 8257 | 38.3218 | 9153 | 50.0364 | 11951 | -16.3
19 | 95.037 | 2.862 | 0.895 | 0.141 | 0.136 | 0.001 | 0.022 | 0.017 | 0.004 | 0.005 | 0.674 | 0.206 | 0.7075 | 34.5997 | 8264 | 38.3553 | 9161 | 50.0574 | 11956 | -17.1
20 | 95.077 | 2.82 | 0.882 | 0.139 | 0.135 | 0.001 | 0.022 | 0.017 | 0.007 | 0.006 | 0.69 | 0.204 | 0.7071 | 34.5746 | 8258 | 38.3302 | 9155 | 50.0364 | 11951 | -17.3
23 | 95.414 | 2.605 | 0.802 | 0.126 | 0.122 | 0.001 | 0.02 | 0.016 | 0.004 | 0.005 | 0.706 | 0.179 | 0.7041 | 34.4532 | 8229 | 38.2004 | 9124 | 49.9736 | 11936 | -17.3
24 | 95.1 | 2.785 | 0.875 | 0.135 | 0.13 | 0.001 | 0.022 | 0.016 | 0.005 | 0.005 | 0.725 | 0.201 | 0.7068 | 34.5411 | 8250 | 38.2925 | 9146 | 50.003 | 11943 | -17.2
25 | 95.07 | 2.792 | 0.888 | 0.14 | 0.134 | 0.006 | 0.022 | 0.017 | 0.004 | 0.005 | 0.719 | 0.203 | 0.7072 | 34.5662 | 8256 | 38.3176 | 9152 | 50.0197 | 11947 | -17.8
26 | 95.138 | 2.763 | 0.883 | 0.137 | 0.131 | 0.003 | 0.021 | 0.016 | 0.002 | 0.005 | 0.708 | 0.193 | 0.7066 | 34.5495 | 8252 | 38.3008 | 9148 | 50.0197 | 11947 | -18.6
27 | 95.207 | 2.679 | 0.869 | 0.136 | 0.132 | 0.004 | 0.022 | 0.017 | 0.004 | 0.005 | 0.73 | 0.195 | 0.7062 | 34.5202 | 8245 | 38.2674 | 9140 | 49.9904 | 11940 | -18.2
30 | 95.257 | 2.65 | 0.841 | 0.13 | 0.125 | 0.004 | 0.02 | 0.016 | 0.004 | 0.006 | 0.747 | 0.2 | 0.7055 | 34.4741 | 8234 | 38.2213 | 9129 | 49.9527 | 11931 | -16.5 |  | 0 | 0 | 0
31 | 95.158 | 2.695 | 0.872 | 0.135 | 0.131 | 0.002 | 0.022 | 0.017 | 0.005 | 0.005 | 0.754 | 0.204 | 0.7065 | 34.5076 | 8242 | 38.259 | 9138 | 49.9653 | 11934 | -16.5
|  | Начальник управління Олександрівського ЛВУМГ О.В.Гречаний | [15 empty] | " " 2016 р.
|  |  | Керівник підрозділу, якому підпорядкована лабораторія | [7 empty] | підпис |  |  | ПІП | [5 empty] | дата
|  | Начальник лабораторії Олександрівського ЛВУМГ А.О.Нечипоренко | [15 empty] | " " 2016 р.
|  |  | Керівник лабораторії,де здійснювались аналізи газу | [7 empty] | підпис |  |  | ПІП | [5 empty] | дата