## ПАТ "Кіровоградгаз"
| ПАТ "Укртрансгаз" | [11 empty] | Вимірювальна хіміко-аналітична лабораторія Кременчуцького ЛВУМГ
| Філія "УМГ "Черкаситрансгаз" | [11 empty] | свідоцтво про атестацію № 0612 КФ чинне до 20.06.2019
Кременчуцьке ЛВУМГ
ПАСПОРТ ФІЗИКО-ХІМІЧНИХ ПОКАЗНИКІВ ПРИРОДНОГО ГАЗУ №10-3
переданого Кременчуцьким ЛВУМГ та прийнятого ПАТ "Кіровоградгаз" Кіровоградської області
перелік ГРС, на які поширюються результати контролю: ГРС Крюків, ГРС Світловодськ, ГРС Онуфріївка, ГРС Успенка
по газопроводу "Диканька - Кременчук - Кривий Ріг" за травень 2016 р.
Число місяця | Компонентний склад, % об. | [11 empty] | при 20°С; 101,325 кПа
| Метан, С1 | Етан, С2 | Пропан, С3 | Ізо - бутан, С4 | Н - бутан, С4 | нео-пентан, нео-С5 | ізо-пентан, і-С5 | н-пентан, н-С5 | гексани та вищі, С6+ | Кисень, О2 | Азот, N2 | Діоксид вуглецю, CО2 | Густина | Теплота згоряння НИЖЧА | Теплота згоряння НИЖЧА | Теплота згоряння ВИЩА | Теплота згоряння ВИЩА | Число ВОББЕ вище | Число ВОББЕ вище | Температура точки роси за вологою (Р=3,92 МПа) | Масова концентрація сірководню | Масова концентрація меркаптанової сірки | Маса механічних домішок
| % | % | % | % | % | % | % | % | % | % | % | % | кг/м3 | МДж/м3 | ккал/м3 | МДж/м3 | ккал/м3 | МДж/м3 | ккал/м3 | °С | г/м3 | г/м3 | г/м3
04 | 94.8 | 3.022 | 0.954 | 0.153 | 0.144 | 0.002 | 0.027 | 0.019 | 0.012 | 0.006 | 0.625 | 0.236 | 0,7097 | 34,71 | 8 291 | 38,48 | 9 190 | 50,13 | 11 973 | -19,8
10 | 94.533 | 3.131 | 1.071 | 0.17 | 0.17 | 0.002 | 0.031 | 0.023 | 0.012 | 0.006 | 0.59 | 0.261 | 0,7128 | 34,85 | 8 324 | 38,63 | 9 225 | 50,21 | 11 992 | -16,8
16 | 95.021 | 2.914 | 0.923 | 0.148 | 0.139 | 0.002 | 0.027 | 0.018 | 0.011 | 0.006 | 0.572 | 0.219 | 0,7080 | 34,68 | 8 284 | 38,45 | 9 182 | 50,15 | 11 977 | -18,2
23 | 94.889 | 2.991 | 0.95 | 0.152 | 0.143 | 0.002 | 0.027 | 0.019 | 0.011 | 0.006 | 0.578 | 0.232 | 0,7091 | 34,72 | 8 292 | 38,49 | 9 191 | 50,16 | 11 979 | -16,8
30 | 95.384 | 2.676 | 0.846 | 0.136 | 0.129 | 0.002 | 0.026 | 0.018 | 0.012 | 0.006 | 0.571 | 0.194 | 0,7050 | 34,57 | 8 257 | 38,33 | 9 154 | 50,10 | 11 965 | -16,8 | <0,001 | <0,001 | 0
| е22 | 23 | 24 | 25 | 26 | 27 | 28 | 29 | 30 | 31 | 32 | 33 | 39 | 40 | 41 | 42 | 43 | 44 |  | 46 | 37
| Начальник управління Кременчуцького ЛВУМГ | [8 empty] | Кучерук В. М. | [7 empty] | 01.06.2016р.
| Керівник підрозділу підприємства, якому підпорядкована лабораторія | [8 empty] | П. І. Б. |  |  |  | підпис |  |  |  | дата
| Начальник лабораторії ВХАЛ | [8 empty] | Доброчинська І. Д. | [7 empty] | 01.06.2016р.
| Лабораторія, де здійснювались вимірювання газу | [8 empty] | П. І. Б. |  |  |  | підпис |  |  |  | дата