## Паспорт ГРС 1
ПАТ "УКРТРАНСГАЗ"
Філія "УМГ"ЧЕРКАСИТРАНСГАЗ"
Олександрівський п/м Олександрівське ЛВУМГ
Вимірювальна хіміко-аналітична лабораторія
Свідоцтво про атестацію № 3153 дійсне до 06.08.2018 р.
ПАСПОРТ ФІЗИКО-ХІМІЧНИХ ПОКАЗНИКІВ ПРИРОДНОГО ГАЗУ
переданого Олександрівським ЛВУМГ філії "УМГ "Черкаситрансгаз" та прийнятого ВАТ "Кіровоградгаз" Кіровоградської області. Перелік ГРС на які поширюються результати контролю: "Озера"; "Константинівка"; "Олександрія"; "Григорівка"; "Ворошилівка"; "Дмитрівка"; "Знам"янка"; "Богданівка"; "Казарня"; "Веселівка"; "В. Северинка"; "Кіровоград 1"; Перелік споживачів, на які поширюються результати контролю: АГНКС "Олександрія"; АГНКС "Кіровоград 1" по газопроводу відводу Кременчук-Кіровоград за травень місяць 2016 року.
Число місяця | Компонентний склад, % мол. | [11 empty] | при 20°С; 101,325 кПа | [6 empty] | Температура точки роси вологи (Р=3.92 Мпа), ºС | Температура точки роси вуглеводнів, ºС | Маса механічних домішок | Масова концентрація меркаптанової сірки | Масова концентрація сірководню
| метан C1 | етан C2 | пропан C3 | ізо-бутан i-C4 | н-бутан н C4 | нео-пентан нео-C5 | ізо-пентан i-C5 | н-пентан н-C5 | гексани та вищі C6+ | Кисень О2 | азот N2 | діоксид вуглецю CO2 | густина | теплота зоряння нижча | теплота зоряння нижча | Теплота згоряння вища | Теплота згоряння вища | число Воббе вище | число Воббе вище
| % | % | % | % | % | % | % | % | % | % | % | % | кг/м3 | МДж/м3 | ккал/м3 | МДж/м3 | ккал/м3 | МДж/м3 | ккал/м3 | ⁰С | ⁰С | мг/м3 | мг/м3 | мг/м3
4 | 94.818 | 2.997 | 0.957 | 0.153 | 0.147 | 0 | 0.022 | 0.017 | 0.007 | 0.005 | 0.666 | 0.211 | 0.7095 | 34.6876 | 8285 | 38.4516 | 9184 | 50.1118 | 11969 | -14.2
11 | 94.842 | 2.996 | 0.954 | 0.151 | 0.145 | 0.005 | 0.023 | 0.018 | 0.005 | 0.005 | 0.635 | 0.221 | 0.7095 | 34.696 | 8287 | 38.4599 | 9186 | 50.1244 | 11972 | -16.2
17 | 94.611 | 3.09 | 1.051 | 0.165 | 0.17 | 0 | 0.025 | 0.019 | 0.007 | 0.005 | 0.62 | 0.237 | 0.712 | 34.8007 | 8312 | 38.573 | 9213 | 50.183 | 11986 | -14.6
23 | 94.945 | 2.957 | 0.937 | 0.148 | 0.143 | 0.002 | 0.023 | 0.017 | 0.004 | 0.005 | 0.61 | 0.209 | 0.7086 | 34.6793 | 8283 | 38.4432 | 9182 | 50.1327 | 11974 | -15.4
30 | 95.581 | 2.546 | 0.799 | 0.128 | 0.125 | 0.005 | 0.021 | 0.016 | 0.004 | 0.005 | 0.603 | 0.167 | 0.7033 | 34.4867 | 8237 | 38.2339 | 9132 | 50.049 | 11954 | -14.2
|  | Начальник управління Олександрівського ЛВУМГ О.В.Гречаний | [15 empty] | " " 2016 р.
|  |  | Керівник підрозділу, якому підпорядкована лабораторія | [7 empty] | підпис |  |  | ПІП | [5 empty] | дата
|  | Начальник лабораторії Олександрівського ЛВУМГ А.О.Нечипоренко | [15 empty] | " " 2016 р.
|  |  | Керівник лабораторії,де здійснювались аналізи газу | [7 empty] | підпис |  |  | ПІП | [5 empty] | дата