## Лист1
ПАТ "УКРТРАНСГАЗ"
Філія "УМГ"ЛЬВІВТРАНСГАЗ"
Угерське ВВР іСП
Вимірювальна хіміко-аналітична лабораторія
Свідоцтво про атестацію № РЛ 018/13 чинне до 04.02.2018 р.
ПАСПОРТ ФІЗИКО-ХІМІЧНИХ ПОКАЗНИКІВ ПРИРОДНОГО ГАЗУ
переданого_Стрийським ВУПЗГ_та прийнятого Стрийським УЕГГ ПВВГ ГРС Вівня
з газопроводу колектору відбору ГЗП Угерсько_за період з 01.05.2016 р.по 31.05.2016 р.
число місяця | Компонентний склад, % мол. | [11 empty] | при 20°С; 101,325 кПа | [5 empty] | Температура точки роси вологи (Р=3.92 Мпа), ºС | Температура точки роси вуглеводнів, ºС | Маса механічних домішок, г/м³ | Масова концентрація меркаптанової сірки, г/м³ | Масова концентрація сірководню, г/м³ | Об'єм газу, м³
| метан C1 | етан C2 | пропан C3 | ізо-бутан i-C4 | н-бутан н C4 | нео-пентан нео-C5 | ізо-пентан i-C5 | н-пентан н-C5 | гексани та вищі C6+ | Кисень О2 | азот N2 | діоксид вуглецю CO2 | густина кг/м³ | теплота згоряння нижча МДж/м³ | теплота згоряння нижча кКал/м³ | Теплота згоряння вища МДж/м³ | Теплота згоряння вища кКал/м³ | число Воббе вище МДж/м³
1 | [24 empty] | 0
2 | [24 empty] | 0
3 | [24 empty] | 0
4 | 95.4503 | 2.5044 | 0.7703 | 0.1268 | 0.1295 | 0.002 | 0.0315 | 0.022 | 0.0222 | 0.0061 | 0.6777 | 0.2572 | 0.7048 | 34.4568 | 8229.87 | 38.2012 | 9124.2 | 49.9382 | [6 empty] | 100 | ОК
5 | [24 empty] | 0
6 | [24 empty] | 0
7 | [24 empty] | 0
8 | [24 empty] | 0
9 | [24 empty] | 0
10 | 95.9026 | 2.0616 | 0.6647 | 0.1191 | 0.132 | 0.0021 | 0.0393 | 0.0281 | 0.0287 | 0.0054 | 0.7324 | 0.2838 | 0.702 | 34.2777 | 8187.09 | 38.0083 | 9078.13 | 49.7862 |  |  | відсутн. | відсутн. | відсутн. |  | 99.9998
11 | [24 empty] | 0
12 | [24 empty] | 0
13 | [24 empty] | 0
14 | [24 empty] | 0
15 | [24 empty] | 0
16 | [24 empty] | 0
17 | 95.446 | 2.4767 | 0.7448 | 0.1247 | 0.1258 | 0.0027 | 0.0311 | 0.0199 | 0.0152 | 0.0063 | 0.7128 | 0.2939 | 0.7046 | 34.3968 | 8215.53 | 38.136 | 9108.63 | 49.8603 | [6 empty] | 99.9999
18 | [24 empty] | 0
19 | [24 empty] | 0
20 | [24 empty] | 0
21 | [24 empty] | 0
22 | [24 empty] | 0
23 | [24 empty] | 0
24 | 96.3051 | 1.769 | 0.6033 | 0.1117 | 0.124 | 0.0023 | 0.0424 | 0.0267 | 0.0238 | 0.0092 | 0.728 | 0.2545 | 0.6988 | 34.1626 | 8159.6 | 37.8855 | 9048.8 | 49.7371 | [6 empty] | 100 | ОК
25 | [24 empty] | 0
26 | [24 empty] | 0
27 | [24 empty] | 0
28 | [24 empty] | 0
29 | [24 empty] | 0
30 | [24 empty] | 0
31 | [24 empty] | 0
| Начальник Угерського ВВРіСП | [8 empty] | Р.Корчак | [7 empty] | 31.05.2016 р
| Підрозділу підприємства, якому підпорядкована ХАЛ | [8 empty] | прізвище |  |  |  |  | підпис |  |  |  | дата
| Начальник ХАЛ .2016р | [8 empty] | А.Садовська | [7 empty] | 31.05.2016 р
| ХАЛ, де здійснювались аналізи газу | [8 empty] | прізвище |  |  |  |  | підпис |  |  |  | дата

## Отчет о совместимости
Отчет о совместимости для Пролетарка червень закачка 2012.xls
Дата отчета: 13.06.2012 15:12
Некоторые свойства данной книги не поддерживаются более ранними версиями Excel. Открытие книги в более ранней версии Excel или ее сохранение в формате более ранней версии приведет к потере или ограничению функциональности этих свойств.
Несущественная потеря точности | Число экземпляров | Версия
Некоторые ячейки или стили в этой книге содержат форматирование, не поддерживаемое выбранным форматом файла. Эти форматы будут преобразованы в наиболее близкий из имеющихся форматов. | 14 | Excel 97-2003