## Лист1
ПАТ "УКРТРАНСГАЗ"
Філія "УМГ"ЛЬВІВТРАНСГАЗ"
Бібрської ВТС, Бібрського ЛВУМГ
Вимірювальна хіміко-аналітична лабораторія
Свідоцтво про атестацію № РЛ 067/13 дійсне до 16.04.2018 р.
ПАСПОРТ ФІЗИКО-ХІМІЧНИХ ПОКАЗНИКІВ ПРИРОДНОГО ГАЗУ
переданого__Бібрським_ЛВУМГ___та прийнятого ______ПАТ "Львівгаз" ГРС Бібрка,Перемишляни,Н.Стрілища,Кологури____________
з газопроводу _Івацевичі - Долина ІІн.____________ _з 01.05.2016р. по _ 31.05.2016р._____________________________
Число місяця | Компонентний склад, % мол. | [11 empty] | при 20°С; 101,325 кПа | [5 empty] | Температура точки роси вологи (Р=3.92 Мпа), ºС | Температура точки роси вуглеводнів, ºС | Маса механічних домішок, г/м³ | Масова концентрація меркаптанової сірки, г/м³ | Масова концентрація сірководню, г/м³
| метан C1 | етан C2 | пропан C3 | ізо-бутан i-C4 | н-бутан н C4 | нео-пентан нео-C5 | ізо-пентан i-C5 | н-пентан н-C5 | гексани та вищі C6+ | Кисень О2 | азот N2 | діоксид вуглецю CO2 | густина кг/м³ | теплота зоряння нижча МДж/м³ | теплота зоряння нижча кКал/м³ | Теплота згоряння вища МДж/м³ | Теплота згоряння вища кКал/м³ | число Воббе вище МДж/м³
2016-05-06 | 95.0989 | 2.8058 | 0.89 | 0.1447 | 0.1398 | 0.0058 | 0.0292 | 0.0188 | 0.0066 | 0.0086 | 0.6586 | 0.1933 | 0.7072 | 34.62 | 8268 | 38.36 | 9163 | 50.09 |  |  | Не вияв. | Не вияв. | Не вияв. | 100.0001
2016-05-12 | 95.1566 | 2.7705 | 0.8816 | 0.1411 | 0.1396 | 0.006 | 0.0286 | 0.019 | 0.0059 | 0.0081 | 0.6499 | 0.1929 | 0.7067 | 34.61 | 8265 | 38.35 | 9159 | 50.09 | [5 empty] | 99.9998
2016-05-19 | 94.9992 | 2.8967 | 0.9122 | 0.149 | 0.1362 | 0.0015 | 0.0309 | 0.021 | 0.0039 | 0.0083 | 0.6316 | 0.2094 | 0.7079 | 34.66 | 8277 | 38.4 | 9172 | 50.11 | [5 empty] | 99.9999
2016-05-25 | 95.3202 | 2.6838 | 0.846 | 0.1367 | 0.1294 | 0.0046 | 0.0285 | 0.0194 | 0.0091 | 0.009 | 0.6267 | 0.1867 | 0.7054 | 34.57 | 8255 | 38.3 | 9149 | 50.08 | [5 empty] | 100.0001
0
0
0
0
0
0
| Начальник .2016р |  |  |  |  | Саловський Б.Й.
| Підрозділу підприємства, якому підпорядкована ХАЛ | [8 empty] | прізвище |  | підпис | [5 empty] | дата
| Завідувач ХАЛ .2016р |  |  |  |  | Роїк Г.В.
| ХАЛ, де здійснювались аналізи газу | [8 empty] | прізвище |  | підпис | [5 empty] | дата

## Отчет о совместимости
Отчет о совместимости для Пролетарка червень закачка 2012.xls
Дата отчета: 13.06.2012 15:12
Некоторые свойства данной книги не поддерживаются более ранними версиями Excel. Открытие книги в более ранней версии Excel или ее сохранение в формате более ранней версии приведет к потере или ограничению функциональности этих свойств.
Несущественная потеря точности | Число экземпляров | Версия
Некоторые ячейки или стили в этой книге содержат форматирование, не поддерживаемое выбранным форматом файла. Эти форматы будут преобразованы в наиболее близкий из имеющихся форматов. | 14 | Excel 97-2003