## Лист1
ПАТ "УКРТРАНСГАЗ"
Філія "УМГ"ЛЬВІВТРАНСГАЗ"
Кам'янка-Бузький п/м Волинського ЛВУМГ
Вимірювальна хіміко-аналітична лабораторія
Свідоцтво про атестацію № _РЛ 154/15_ дійсне до _14.12.2020 р.
ПАСПОРТ ФІЗИКО-ХІМІЧНИХ ПОКАЗНИКІВ ПРИРОДНОГО ГАЗУ
переданого Кам'янка-Бузьким проммайданчиком Волинського ЛВУМГ та прийнятого ПАТ "Львівгаз" з ГРС Стрептів, Бортків, Почапи, Золочів, Новоселище, Буськ, Підкамінь, Звижень, Ремезівці
з газопроводу КЗУ за період з 01.05.2016р. по 31.05.2016р.
Число місяця | Компонентний склад, % мол. | [11 empty] | при 20°С; 101,325 кПа | [5 empty] | Температура точки роси вологи (Р=3.92 Мпа), ºС | Температура точки роси вуглеводнів, ºС | Маса механічних домішок, г/м³ | Масова концентрація меркаптанової сірки, г/м³ | Масова концентрація сірководню, г/м³
| метан C1 | етан C2 | пропан C3 | ізо-бутан i-C4 | н-бутан н C4 | нео-пентан нео-C5 | ізо-пентан i-C5 | н-пентан н-C5 | гексани та вищі C6+ | Кисень О2 | азот N2 | діоксид вуглецю CO2 | густина кг/м³ | теплота зоряння нижча МДж/м³ | теплота зоряння нижча кКал/м³ | Теплота згоряння вища МДж/м³ | Теплота згоряння вища кКал/м³ | число Воббе вище МДж/м³
2016-05-04 | 95.299 | 2.68 | 0.861 | 0.14 | 0.137 | 0.001 | 0.028 | 0.02 | 0.004 | 0.006 | 0.648 | 0.176 | 0.7055 | 34.57 | 8257 | 38.31 | 9150 | 50.05 | [5 empty] | 100 | ОК
2016-05-10 | 95.298 | 2.681 | 0.864 | 0.141 | 0.137 | 0.001 | 0.028 | 0.02 | 0.004 | 0.006 | 0.65 | 0.17 | 0.7055 | 34.57 | 8258 | 38.31 | 9151 | 50.06 | [5 empty] | 100 | ОК
2016-05-17 | 89.828 | 4.845 | 1.195 | 0.129 | 0.215 | 0.004 | 0.078 | 0.054 | 0.058 | 0.006 | 1.657 | 1.931 | 0.7524 | 34.6 | 8264 | 38.3 | 9149 | 48.46 |  |  | не виявл. | не виявл. | не виявл. | 100 | ОК
2016-05-24 | 89.884 | 4.89 | 1.099 | 0.117 | 0.184 | 0.007 | 0.057 | 0.042 | 0.031 | 0.007 | 1.696 | 1.986 | 0.7502 | 34.43 | 8224 | 38.12 | 9105 | 48.3 | [5 empty] | 100 | ОК
0
0
| Начальник управління .2016р | [8 empty] | Цьома Ю.О.
| Підрозділу підприємства, якому підпорядкована ХАЛ | [8 empty] | прізвище |  |  |  | підпис |  |  |  | дата
| Хімік II кат. .2016р | [8 empty] | Куровська Н.І.
| ХАЛ, де здійснювались аналізи газу | [8 empty] | прізвище |  |  |  | підпис |  |  |  | дата