## Лист1
ПАТ "УКРТРАНСГАЗ"
Філія "УМГ"ЛЬВІВТРАНСГАЗ"
Бібрської ВТС, Бібрського ЛВУМГ
Вимірювальна хіміко-аналітична лабораторія
Свідоцтво про атестацію № РЛ 067/13 дійсне до 16.04.2018 р.
ПАСПОРТ ФІЗИКО-ХІМІЧНИХ ПОКАЗНИКІВ ПРИРОДНОГО ГАЗУ
переданого__Бібрським_ЛВУМГ___та прийнятого ПАТ "Львівгаз" ГРС Холодновідка, замір Городок,ТзОВ Гал-Кат, АГНКС
з газопроводу _Івацевичі-Комарно (основна)____________ _з 01.05.2016р. по _ 31.05.2016р._____________________________
Число місяця | Компонентний склад, % мол. | [11 empty] | при 20°С; 101,325 кПа | [5 empty] | Температура точки роси вологи (Р=3.92 Мпа), ºС | Температура точки роси вуглеводнів, ºС | Маса механічних домішок, г/м³ | Масова концентрація меркаптанової сірки, г/м³ | Масова концентрація сірководню, г/м³
| метан C1 | етан C2 | пропан C3 | ізо-бутан i-C4 | н-бутан н C4 | нео-пентан нео-C5 | ізо-пентан i-C5 | н-пентан н-C5 | гексани та вищі C6+ | Кисень О2 | азот N2 | діоксид вуглецю CO2 | густина кг/м³ | теплота зоряння нижча МДж/м³ | теплота зоряння нижча кКал/м³ | Теплота згоряння вища МДж/м³ | Теплота згоряння вища кКал/м³ | число Воббе вище МДж/м³
2016-05-04 | 95.0004 | 2.8658 | 0.9267 | 0.1479 | 0.1457 | 0.0032 | 0.03 | 0.0193 | 0.0043 | 0.0093 | 0.6483 | 0.199 | 0.708 | 34.66 | 8278 | 38.4 | 9173 | 50.12 | [5 empty] | 99.9999
2016-05-12 | 95.1566 | 2.7705 | 0.8816 | 0.1411 | 0.1396 | 0.006 | 0.0286 | 0.019 | 0.0059 | 0.0081 | 0.6499 | 0.1929 | 0.7067 | 34.61 | 8265 | 38.35 | 9159 | 50.09 |  |  | Не вияв. | Не вияв. | Не вияв. | 99.9998
2016-05-18 | 94.9386 | 2.8912 | 0.9468 | 0.1479 | 0.1467 | 0.0018 | 0.0299 | 0.0204 | 0.0054 | 0.0087 | 0.6453 | 0.2172 | 0.7087 | 34.68 | 8281 | 38.42 | 9177 | 50.11 | [5 empty] | 99.9999
2016-05-24 | 95.1066 | 2.8493 | 0.8892 | 0.1314 | 0.1294 | 0.0019 | 0.0277 | 0.0189 | 0.0092 | 0.0086 | 0.6231 | 0.2048 | 0.7069 | 34.62 | 8268 | 38.36 | 9162 | 50.1 | [5 empty] | 100.0001
0
0
0
0
0
0
| Начальник .2016р |  |  |  |  | Саловський Б.Й.
| Підрозділу підприємства, якому підпорядкована ХАЛ | [8 empty] | прізвище |  | підпис | [5 empty] | дата
| Завідувач ХАЛ .2016р |  |  |  |  | Роїк Г.В.
| ХАЛ, де здійснювались аналізи газу | [8 empty] | прізвище |  | підпис | [5 empty] | дата

## Отчет о совместимости
Отчет о совместимости для Пролетарка червень закачка 2012.xls
Дата отчета: 13.06.2012 15:12
Некоторые свойства данной книги не поддерживаются более ранними версиями Excel. Открытие книги в более ранней версии Excel или ее сохранение в формате более ранней версии приведет к потере или ограничению функциональности этих свойств.
Несущественная потеря точности | Число экземпляров | Версия
Некоторые ячейки или стили в этой книге содержат форматирование, не поддерживаемое выбранным форматом файла. Эти форматы будут преобразованы в наиболее близкий из имеющихся форматов. | 14 | Excel 97-2003