## Лист1
ПАТ "УКРТРАНСГАЗ"
Філія "УМГ"ЛЬВІВТРАНСГАЗ"
Бібрської ВТС, Бібрського ЛВУМГ
Вимірювальна хіміко-аналітична лабораторія
Свідоцтво про атестацію № РЛ 067/13 дійсне до 16.04.2018 р.
ПАСПОРТ ФІЗИКО-ХІМІЧНИХ ПОКАЗНИКІВ ПРИРОДНОГО ГАЗУ
переданого__Бібрським_ЛВУМГ___та прийнятого ______ПАТ "Львівгаз"___ ГРС _Винники, В.Білка, Куровичі, АГНКС____________
з газопроводу _Івацевичі-Комарно (основна)____________ _з 01.05.2016р. по 31.05.2016р._________
Число місяця | Компонентний склад, % мол. | [11 empty] | при 20°С; 101,325 кПа | [5 empty] | Температура точки роси вологи (Р=3.92 Мпа), ºС | Температура точки роси вуглеводнів, ºС | Маса механічних домішок, г/м³ | Масова концентрація меркаптанової сірки, г/м³ | Масова концентрація сірководню г/м³
| метан C1 | етан C2 | пропан C3 | ізо-бутан i-C4 | н-бутан н C4 | нео-пентан нео-C5 | ізо-пентан i-C5 | н-пентан н-C5 | гексани та вищі C6+ | Кисень О2 | азот N2 | діоксид вуглецю CO2 | густина кг/м³ | теплота зоряння нижча МДж/м³ | теплота зоряння нижча кКал/м³ | Теплота згоряння вища МДж/м³ | Теплота згоряння вища кКал/м³ | число Воббе вище МДж/м³
2016-05-04 | 95.471 | 2.556 | 0.8196 | 0.1304 | 0.1245 | 0.0023 | 0.0244 | 0.0146 | 0.0056 | 0.0096 | 0.6537 | 0.1881 | 0.704 | 34.49 | 8236 | 38.22 | 9128 | 50.02 |  |  | Не вияв. | Не вияв. | Не вияв. | 99.9998
2016-05-10 | 95.0768 | 2.8121 | 0.8977 | 0.1483 | 0.1426 | 0.0281 | 0.0169 | 0.0169 | 0.0281 | 0.0084 | 0.6529 | 0.2021 | 0.7075 | 34.63 | 8270 | 38.38 | 9165 | 50.09 | [5 empty] | 100.0309
2016-05-17 | 90.2343 | 4.7779 | 1.0815 | 0.1139 | 0.1765 | 0.0071 | 0.0524 | 0.0371 | 0.0315 | 0.0083 | 1.631 | 1.8486 | 0.747 | 34.44 | 8225 | 38.14 | 9108 | 48.45 | [5 empty] | 100.0001
2016-05-24 | 89.9079 | 4.8299 | 1.2093 | 0.13 | 0.2155 | 0.0016 | 0.0632 | 0.0504 | 0.065 | 0.0101 | 1.6314 | 1.8858 | 0.7516 | 34.62 | 8267 | 38.32 | 9152 | 48.53 | [5 empty] | 100.0001
0
0
0
0
0
0
| Начальник .2016р |  |  |  |  | Саловський Б.Й.
| Підрозділу підприємства, якому підпорядкована ХАЛ | [8 empty] | прізвище |  | підпис | [5 empty] | дата
| Завідувач ХАЛ .2016р |  |  |  |  | Роїк Г.В.
| ХАЛ, де здійснювались аналізи газу | [8 empty] | прізвище |  | підпис | [5 empty] | дата

## Отчет о совместимости
Отчет о совместимости для Пролетарка червень закачка 2012.xls
Дата отчета: 13.06.2012 15:12
Некоторые свойства данной книги не поддерживаются более ранними версиями Excel. Открытие книги в более ранней версии Excel или ее сохранение в формате более ранней версии приведет к потере или ограничению функциональности этих свойств.
Несущественная потеря точности | Число экземпляров | Версия
Некоторые ячейки или стили в этой книге содержат форматирование, не поддерживаемое выбранным форматом файла. Эти форматы будут преобразованы в наиболее близкий из имеющихся форматов. | 14 | Excel 97-2003