## Лист1
ПАТ "УКРТРАНСГАЗ"
Філія "УМГ"ЛЬВІВТРАНСГАЗ"
Дашавське ВУПЗГ
Вимірювальна хіміко-аналітична лабораторія
Свідоцтво про атестацію № РЛ 036/15 чинне до 10.04.2019 р.
ПАСПОРТ ФІЗИКО-ХІМІЧНИХ ПОКАЗНИКІВ ПРИРОДНОГО ГАЗУ
переданого Дашавським ВУПЗГ та прийнятого ПАТ "Львівгаз" через АГРС -120
з газопроводу АГРС-120 за період з 04.05.2016р. по 31.05.2016р.
число місяця | Компонентний склад, % мол. | [11 empty] | при 20°С; 101,325 кПа | [5 empty] | Температура точки роси вологи (Р=3.92 Мпа), ºС | Температура точки роси вуглеводнів, ºС | Маса механічних домішок, г/м³ | Масова концентрація меркаптанової сірки, г/м³ | Масова концентрація сірководню, г/м³
| метан C1 | етан C2 | пропан C3 | ізо-бутан i-C4 | н-бутан н C4 | нео-пентан нео-C5 | ізо-пентан i-C5 | н-пентан н-C5 | гексани та вищі C6+ | Кисень О2 | азот N2 | діоксид вуглецю CO2 | густина кг/м³ | теплота зоряння нижча МДж/м³ | теплота зоряння нижча кКал/м³ | Теплота згоряння вища МДж/м³ | Теплота згоряння вища кКал/м³ | число Воббе вище МДж/м³
04.05.16 | 95.2369 | 2.7111 | 0.8631 | 0.1368 | 0.1351 | 0.0016 | 0.0259 | 0.0182 | 0.0155 | 0.0078 | 0.6469 | 0.2011 | 0.7062 | 34.58 | 8259 | 38.32 | 9151.55 | 50.04 | [5 empty] | 100 | ОК
0
10.05.16 | 94.9245 | 2.905 | 0.9554 | 0.1495 | 0.1508 | 0.0024 | 0.0288 | 0.0202 | 0.0067 | 0.0054 | 0.6394 | 0.2117 | 0.7088 | 34.7 | 8287.02 | 38.46 | 9185.68 | 50.13 | [5 empty] | 99.9998
0
17.05.16 | 95.0172 | 2.8948 | 0.915 | 0.1478 | 0.1389 | 0.0021 | 0.0283 | 0.0179 | 0.0076 | 0.006 | 0.6253 | 0.1992 | 0.7078 | 34.67 | 8280.41 | 38.43 | 9178.68 | 50.13 |  |  | не виявл. | не виявл. | не виявл | 100.0001
0
24.05.16 | 95.1286 | 2.8087 | 0.8907 | 0.1397 | 0.1367 | 0.0017 | 0.0264 | 0.0185 | 0.0147 | 0.0072 | 0.6129 | 0.2144 | 0.7071 | 34.62 | 8271.04 | 38.37 | 9164.52 | 50.97 | [5 empty] | 100.0002
0
31.05.16 | 94.8988 | 2.9279 | 0.9459 | 0.1478 | 0.1445 | 0.0016 | 0.028 | 0.0195 | 0.0175 | 0.0076 | 0.6291 | 0.2317 | 0.7092 | 34.69 | 8287.09 | 38.44 | 9181.62 | 50.09 | [5 empty] | 99.9999
0
0
0
0
0
0
0
0
0
| Начальник .2016р | [7 empty] | Штинда М.В. | [7 empty] | 01.06.2016р.
| Підрозділу підприємства, якому підпорядкована ХАЛ | [7 empty] | прізвище |  |  | підпис |  |  |  |  | дата
| Керівник лабораторії | [7 empty] | Гойсак О.П. | [7 empty] | 01.06.2016р.
| ХАЛ, де здійснювались аналізи газу | [7 empty] | прізвище |  |  | підпис |  |  |  |  | дата

## Отчет о совместимости
Отчет о совместимости для Пролетарка червень закачка 2012.xls
Дата отчета: 13.06.2012 15:12
Некоторые свойства данной книги не поддерживаются более ранними версиями Excel. Открытие книги в более ранней версии Excel или ее сохранение в формате более ранней версии приведет к потере или ограничению функциональности этих свойств.
Несущественная потеря точности | Число экземпляров | Версия
Некоторые ячейки или стили в этой книге содержат форматирование, не поддерживаемое выбранным форматом файла. Эти форматы будут преобразованы в наиболее близкий из имеющихся форматов. | 14 | Excel 97-2003