## 01.2016
Філія УМГ "ЛЬВІВТРАНСГАЗ", Бібрське ЛВУМГ
Вимірювальна хіміко-аналітична лабораторія ГВС Дроздовичі
Свідоцтво про атестацію № РЛ 155/15, чинне до 14.12.2020р.
ПАСПОРТ ФІЗИКО-ХІМІЧНИХ ПОКАЗНИКІВ ПРИРОДНОГО ГАЗУ
переданого Бібрським ЛВУМГ та прийнятого ПАТ "Львівгаз" філія Самбірське УЕГГ з ГРС Дроздовичі
по газопроводу Комарно - держкордон, Ду700
за січень 2016 р.
дата | метан | етан | пропан | і-бутан | н-бутан | пентани | гексан +вищі | азот | діоксид вуглецю | гелій | кисень | ТТР (при Р=4,0 МПа) | густина (кг/м3) | теплота згор. нижча (ккал/м3) | число Воббе вище (ккал/м3) | маса мех. домішок | мас. конц. сірководню | конц. мерк. сірки
| Компонентний склад, мольна частка, % | [10 empty] | ᴼС | (t=20ᴼС, P=101,325кПа) |  |  | г/м3 | мг/м3 | мг/м3
1 | 94.7131 | 2.7621 | 0.839 | 0.1294 | 0.1425 | 0.0589 | 0.0401 | 0.876 | 0.424 | 0.0149 | 0 | -16.9 | 0.7107 | 8230.5266 | 11877.9152
2 | 94.7762 | 2.734 | 0.8308 | 0.1282 | 0.141 | 0.06 | 0.0371 | 0.8623 | 0.4155 | 0.0149 | 0 | -14.6 | 0.7102 | 8228.4389 | 11879.5317
3 | 94.7175 | 2.7692 | 0.8392 | 0.1289 | 0.1415 | 0.0573 | 0.0362 | 0.8734 | 0.4218 | 0.015 | 0 | -12.9 | 0.7105 | 8229.575 | 11877.9871
4 | 94.7822 | 2.714 | 0.809 | 0.1248 | 0.1412 | 0.0598 | 0.0394 | 0.8778 | 0.4368 | 0.015 | 0 | -12 | 0.7101 | 8221.535 | 11870.1488
5 | 94.8214 | 2.6796 | 0.7911 | 0.1226 | 0.1394 | 0.0594 | 0.0374 | 0.8968 | 0.4373 | 0.015 | 0 | -10.2 | 0.7097 | 8214.1712 | 11863.5352 |  | 0.01 | 0.3
6 | 94.8402 | 2.651 | 0.7821 | 0.1215 | 0.1373 | 0.0596 | 0.0348 | 0.9276 | 0.4309 | 0.015 | 0 | -10.4 | 0.7093 | 8270.9681 | 11857.4707
7 | 94.8894 | 2.6192 | 0.7701 | 0.1192 | 0.1352 | 0.0587 | 0.0331 | 0.933 | 0.4271 | 0.015 | 0 | -10.8 | 0.7089 | 8202.8307 | 11854.3901
8 | 94.8187 | 2.6602 | 0.7887 | 0.1215 | 0.1372 | 0.0597 | 0.0342 | 0.9357 | 0.4291 | 0.015 | 0 | -10.4 | 0.7095 | 8208.6891 | 11857.329
9 | 94.9363 | 2.5849 | 0.7735 | 0.1201 | 0.1328 | 0.0575 | 0.031 | 0.9437 | 0.405 | 0.0152 | 0 | -10.5 | 0.7184 | 8200.8031 | 11855.6171
10 | 94.8465 | 2.6491 | 0.7948 | 0.1226 | 0.1351 | 0.0587 | 0.0314 | 0.9345 | 0.4122 | 0.0151 | 0 | -10.9 | 0.7092 | 8208.9684 | 11860.3969
11 | 94.796 | 2.6558 | 0.7951 | 0.1235 | 0.1381 | 0.0589 | 0.0325 | 0.9639 | 0.4208 | 0.0154 | 0 | -10.6 | 0.7096 | 8207.44 | 11854.8674 | відс.
12 | 94.9213 | 2.6126 | 0.7703 | 0.1245 | 0.1278 | 0.0556 | 0.0283 | 0.9517 | 0.3926 | 0.0153 | 0 | -9.9 | 0.7083 | 8201.1635 | 11857.0227
13 | 95.0217 | 2.5572 | 0.7405 | 0.1228 | 0.1234 | 0.0572 | 0.0298 | 0.9461 | 0.3861 | 0.0152 | 0 | -10.6 | 0.7075 | 8194.5544 | 11854.6841
14 | 94.7835 | 2.698 | 0.7969 | 0.127 | 0.131 | 0.0555 | 0.0286 | 0.9465 | 0.4178 | 0.0152 | 0 | -13 | 0.7095 | 8209.3416 | 11858.4269
15 | 94.6986 | 2.7564 | 0.807 | 0.1263 | 0.1331 | 0.0571 | 0.0351 | 0.9065 | 0.4648 | 0.0151 | 0 | -13.7 | 0.7105 | 8216.2626 | 11859.252
16 | 94.5204 | 2.878 | 0.8585 | 0.1304 | 0.1403 | 0.059 | 0.0355 | 0.8754 | 0.4876 | 0.0149 | 0 | -15.6 | 0.7122 | 8233.7601 | 11869.5126
17 | 94.3206 | 2.9635 | 0.8673 | 0.1287 | 0.1404 | 0.0587 | 0.037 | 0.9146 | 0.5542 | 0.015 | 0 | -14.9 | 0.7138 | 8231.846 | 11853.217
18 | 94.3372 | 2.9554 | 0.8654 | 0.1288 | 0.1402 | 0.0575 | 0.0371 | 0.9128 | 0.5506 | 0.015 | 0 | -15.3 | 0.7136 | 8231.218 | 11853.6187
19 | 94.3286 | 2.9602 | 0.8643 | 0.1293 | 0.1414 | 0.0573 | 0.0373 | 0.912 | 0.5546 | 0.015 | 0 | -13.7 | 0.7137 | 8231.463 | 11853.1986
20 | 94.3351 | 2.9574 | 0.8643 | 0.1286 | 0.1405 | 0.0566 | 0.0374 | 0.9119 | 0.5532 | 0.015 | 0 | -13.4 | 0.7137 | 8230.9816 | 11853.1469
21 | 94.2895 | 2.9753 | 0.8658 | 0.1277 | 0.1406 | 0.0568 | 0.0378 | 0.923 | 0.5686 | 0.0149 | 0 | -13.9 | 0.7141 | 8230.1916 | 11848.9719
22 | 94.2997 | 2.9712 | 0.8655 | 0.1276 | 0.1406 | 0.0563 | 0.0373 | 0.922 | 0.5648 | 0.015 | 0 | -13.2 | 0.7139 | 8229.9943 | 11849.5773
23 | 94.2721 | 2.9782 | 0.8638 | 0.1272 | 0.1404 | 0.0582 | 0.0381 | 0.9302 | 0.5768 | 0.015 | 0 | -13.4 | 0.7142 | 8229.1823 | 11846.2339
24 | 94.2462 | 2.9887 | 0.8653 | 0.1269 | 0.1408 | 0.0595 | 0.0384 | 0.9345 | 0.5847 | 0.015 | 0 | -13.4 | 0.7144 | 8229.4591 | 11844.6472
25 | 94.2056 | 3.0272 | 0.8675 | 0.1254 | 0.1459 | 0.058 | 0.0376 | 0.9361 | 0.5817 | 0.015 | 0 | -14.4 | 0.7146 | 8232.3529 | 11846.7382 |  | 0.02 | 0.33
26 | 94.1599 | 3.045 | 0.8684 | 0.1247 | 0.1456 | 0.0609 | 0.0379 | 0.9464 | 0.5962 | 0.015 | 0 | -13.5 | 0.715 | 8232.2274 | 11843.2
27 | 94.1798 | 3.0363 | 0.8667 | 0.1249 | 0.1462 | 0.0606 | 0.0374 | 0.9425 | 0.5906 | 0.015 | 0 | -13.3 | 0.7149 | 8232.1647 | 11844.4792 | відс.
28 | 94.1314 | 3.0553 | 0.868 | 0.1244 | 0.1467 | 0.0602 | 0.038 | 0.9541 | 0.6069 | 0.015 | 0 | -13.8 | 0.7153 | 8231.3982 | 11840.1102
29 | 93.7975 | 3.1917 | 0.8774 | 0.1206 | 0.1467 | 0.0661 | 0.0417 | 1.0236 | 0.7197 | 0.015 | 0 | -11.4 | 0.718 | 8228.4048 | 11812.5227
30 | 93.2244 | 3.4166 | 0.8909 | 0.1135 | 0.1512 | 0.0699 | 0.0491 | 1.1481 | 0.9212 | 0.0151 | 0 | -13 | 0.7227 | 8220.7663 | 11762.1598
31 | 93.2001 | 3.4281 | 0.8908 | 0.1133 | 0.1518 | 0.0694 | 0.0493 | 1.1542 | 0.9281 | 0.0149 | 0 | -16.4 | 0.7229 | 8220.4654 | 11760.2291
|  |  | Начальник Бібрського ЛВУМГ | [7 empty] | Саловський Б.Й.
|  |  | Хімік ГВС Дроздовичі | [7 empty] | Книшик У.П.

## 02.2016
ПАТ "УКРТРАНСГАЗ", Бібрське ЛВУМГ
Філія УМГ "ЛЬВІВТРАНСГАЗ"
Комарнівська ВТС, Бібрське ЛВУМГ
Вимірювальна хіміко-аналітична лабораторія ГВС Дроздовичі
Свідоцтво про атестацію № РЛ 155/15, чинне до 14.12.2020р.
ПАСПОРТ ФІЗИКО-ХІМІЧНИХ ПОКАЗНИКІВ ПРИРОДНОГО ГАЗУ
переданого Бібрським ЛВУМГ та прийнятого ПАТ "Львівгаз" філія Самбірське УЕГГ з ГРС Дроздовичі
по газопроводу Комарно - держкордон, Ду700
за лютий 2016 р.
число місяця | Компонентний склад ( % мол.) | [12 empty] | (t=20ᴼС, P = 101,325кПа) | [5 empty] | ТТР вологи (при Р = 4,0 мПа), ᴼС | ТТР вуглеводнів(ᴼС) | маса мех. домішок | масова конц. мерк. сірки, (г/м3) | масова конц. сірководню, (г/м3)
| метан С1 | етан С2 | пропан С3 | ізо-бутан С4 | н-бутан С4 | нео-пентани С5 | ізо-пентани С5 | н-пентани С5 | гексан +вищі С6 | кисень О2 | азот N2 | діоксид вуглецю | гелій He | густина (кг/м3) | теплота згор. нижча (мДж/м3) | теплота згор. нижча (кКал/м3) | теплота згор. вища (мДж/м3) | теплота згор. вища (кКал/м3) | число Воббе вище (мДж/м3)
1 | 93.1759 | 3.441 | 0.8915 | 0.1127 | 0.1503 | 0.0018 | 0.0378 | 0.0302 | 0.0494 | 0 | 1.1593 | 0.9352 | 0.0149 | 0.723 | 34.4147 | 8220.1404 | 38.1472 | 9110.3749 | 49.2349 | -16.8 |  |  |  |  | 100
2 | 93.0698 | 3.4877 | 0.8988 | 0.1132 | 0.1543 | 0.0018 | 0.0385 | 0.0306 | 0.0505 | 0 | 1.1752 | 0.9646 | 0.015 | 0.724 | 34.4217 | 8221.8152 | 38.1541 | 9112.0242 | 49.2124 | -15.4 |  |  |  |  | 100
3 | 93.0671 | 3.4897 | 0.8991 | 0.1128 | 0.1523 | 0.0018 | 0.0372 | 0.0292 | 0.0507 | 0 | 1.1779 | 0.9672 | 0.015 | 0.7239 | 34.416 | 8220.4616 | 38.1479 | 9110.5571 | 49.206 | -15.6 |  |  |  |  | 100
4 | 93.0404 | 3.5006 | 0.9001 | 0.1125 | 0.1537 | 0.0019 | 0.0377 | 0.0293 | 0.0509 | 0 | 1.1834 | 0.9745 | 0.015 | 0.7242 | 34.4171 | 8220.7148 | 38.1489 | 9110.7876 | 49.1993 | -16.9 |  |  |  |  | 100
5 | 93.0271 | 3.5082 | 0.9011 | 0.112 | 0.1516 | 0.0019 | 0.0378 | 0.0289 | 0.052 | 0 | 1.1855 | 0.979 | 0.0149 | 0.7243 | 34.4162 | 8220.5218 | 38.1479 | 9110.5608 | 49.1949 | -17 |  |  |  |  | 100
6 | 93.0322 | 3.5038 | 0.8993 | 0.1124 | 0.1533 | 0.0019 | 0.0381 | 0.0299 | 0.0518 | 0 | 1.186 | 0.9763 | 0.015 | 0.7242 | 34.4176 | 8220.8502 | 38.1494 | 9110.9197 | 49.1973 | -13.7 |  |  |  |  | 100
7 | 93.0149 | 3.5124 | 0.9022 | 0.112 | 0.1529 | 0.0018 | 0.037 | 0.0294 | 0.0518 | 0 | 1.1891 | 0.9815 | 0.015 | 0.7243 | 34.4162 | 8220.5163 | 38.1478 | 9110.5348 | 49.1916 | -12 |  |  |  |  | 100
8 | 93.0452 | 3.4944 | 0.8981 | 0.1121 | 0.1532 | 0.0018 | 0.038 | 0.0298 | 0.0514 | 0 | 1.1856 | 0.9754 | 0.015 | 0.7241 | 34.4139 | 8219.9597 | 38.1455 | 9109.9704 | 49.1958 | -12.9 |  |  | 0.00036 | 3e-05 | 100
9 | 93.0333 | 3.5005 | 0.8988 | 0.112 | 0.1531 | 0.0018 | 0.0377 | 0.0295 | 0.052 | 0 | 1.1881 | 0.9782 | 0.015 | 0.7242 | 34.4139 | 8219.9669 | 38.1454 | 9109.9614 | 49.1928 | -12.4 |  |  |  |  | 100
10 | 93.0532 | 3.4901 | 0.8973 | 0.1118 | 0.1522 | 0.0018 | 0.0376 | 0.0295 | 0.0508 | 0 | 1.186 | 0.9747 | 0.015 | 0.724 | 34.4098 | 8218.9914 | 38.1411 | 9108.9336 | 49.1936 | -12 |  | відс. |  |  | 100
11 | 93.0534 | 3.4917 | 0.8963 | 0.1103 | 0.1483 | 0.0018 | 0.0384 | 0.0306 | 0.0513 | 0 | 1.1876 | 0.9754 | 0.0149 | 0.724 | 34.7075 | 8218.4423 | 38.1386 | 9108.3389 | 49.191 | -14.7 |  |  |  |  | 100
12 | 93.1106 | 3.4605 | 0.8905 | 0.1115 | 0.1523 | 0.0018 | 0.0377 | 0.0294 | 0.051 | 0 | 1.179 | 0.9607 | 0.015 | 0.7236 | 34.4056 | 8217.9817 | 38.1369 | 9107.9209 | 49.2035 | -14.8 |  |  |  |  | 100
13 | 93.1077 | 3.4619 | 0.8902 | 0.1114 | 0.152 | 0.0018 | 0.0372 | 0.0289 | 0.051 | 0 | 1.1813 | 0.9615 | 0.0151 | 0.7236 | 34.4034 | 8217.4619 | 38.1345 | 9107.3537 | 49.2006 | -14 |  |  |  |  | 100
14 | 93.2409 | 3.3958 | 0.8784 | 0.1107 | 0.1489 | 0.0018 | 0.0372 | 0.0292 | 0.0498 | 0 | 1.165 | 0.9273 | 0.015 | 0.7225 | 34.3927 | 8214.8985 | 38.1237 | 9104.7712 | 49.2241 | -15.8 |  |  |  |  | 100
15 | 93.1138 | 3.4569 | 0.8884 | 0.1108 | 0.1512 | 0.0018 | 0.0376 | 0.0295 | 0.0511 | 0 | 1.1827 | 0.9613 | 0.0149 | 0.7235 | 34.4009 | 8216.849 | 38.1318 | 9106.6948 | 49.1985 | -13.9 |  |  |  |  | 100
16 | 93.063 | 3.4842 | 0.8944 | 0.1114 | 0.1523 | 0.0018 | 0.0378 | 0.0297 | 0.0513 | 0 | 1.1885 | 0.9709 | 0.0147 | 0.724 | 34.4082 | 8218.5982 | 38.1394 | 9108.5187 | 49.1941 | -13.1 |  |  |  |  | 100
17 | 93.1202 | 3.452 | 0.8857 | 0.1108 | 0.1512 | 0.0019 | 0.0375 | 0.0298 | 0.05 | 0 | 1.1851 | 0.9607 | 0.0151 | 0.7235 | 34.3965 | 8215.8107 | 38.1271 | 9105.5759 | 49.1952 | -14.6 |  |  |  |  | 100
18 | 93.3506 | 3.3518 | 0.874 | 0.1117 | 0.1493 | 0.0018 | 0.0365 | 0.0287 | 0.0492 | 0 | 1.1395 | 0.8919 | 0.015 | 0.7216 | 34.3984 | 8216.2381 | 38.1306 | 9106.3995 | 49.2626 | -12.2 |  |  |  |  | 100
19 | 93.757 | 3.1647 | 0.8392 | 0.1106 | 0.1429 | 0.0015 | 0.0344 | 0.0269 | 0.0443 | 0 | 1.0775 | 0.786 | 0.015 | 0.7182 | 34.3708 | 8209.655 | 38.1033 | 9099.8843 | 49.3447 | -11 |  |  |  |  | 100
20 | 93.4534 | 3.3037 | 0.8671 | 0.1119 | 0.1479 | 0.0016 | 0.0359 | 0.0281 | 0.0473 | 0 | 1.1238 | 0.8643 | 0.015 | 0.7207 | 34.3918 | 8214.6692 | 38.1241 | 9104.8567 | 49.2841 | -10.8 |  |  |  |  | 100
21 | 93.4431 | 3.3049 | 0.865 | 0.1106 | 0.1469 | 0.0017 | 0.0371 | 0.0295 | 0.0481 | 0 | 1.1284 | 0.8697 | 0.015 | 0.7208 | 34.3896 | 8214.1363 | 38.1216 | 9104.2554 | 49.277 | -11.2 |  |  |  |  | 100
22 | 93.4402 | 3.3004 | 0.8589 | 0.1101 | 0.1469 | 0.0017 | 0.0365 | 0.0289 | 0.048 | 0 | 1.137 | 0.8764 | 0.015 | 0.7208 | 34.3785 | 8211.506 | 38.1096 | 9101.3907 | 49.262 | -11.2 |  |  |  |  | 100
23 | 93.2657 | 3.3728 | 0.8679 | 0.1084 | 0.147 | 0.0017 | 0.0365 | 0.0284 | 0.0502 | 0 | 1.1721 | 0.9343 | 0.015 | 0.7222 | 34.3719 | 8209.9237 | 38.1013 | 9099.4003 | 49.2034 | -10.5 |  |  |  |  | 100
24 | 93.2667 | 3.3717 | 0.8666 | 0.1092 | 0.149 | 0.0018 | 0.0373 | 0.0299 | 0.0501 | 0 | 1.1714 | 0.9313 | 0.015 | 0.7223 | 34.3768 | 8211.0989 | 38.1066 | 9100.6714 | 49.2088 | -13.1 |  |  | 0.00024 | 2e-05 | 100
25 | 93.2632 | 3.3679 | 0.869 | 0.1088 | 0.1484 | 0.0018 | 0.0375 | 0.0296 | 0.0503 | 0 | 1.1728 | 0.9357 | 0.015 | 0.7223 | 34.3743 | 8210.5056 | 38.1038 | 9100.0181 | 49.2036 | -13.2 |  | відс. |  |  | 100
26 | 93.3153 | 3.3443 | 0.8606 | 0.108 | 0.1467 | 0.0017 | 0.0373 | 0.0302 | 0.0499 | 0 | 1.1709 | 0.9201 | 0.015 | 0.7218 | 34.3676 | 8208.8887 | 38.0968 | 9098.3427 | 49.2108 | -11.2 |  |  |  |  | 100
27 | 93.3274 | 3.334 | 0.853 | 0.1073 | 0.1475 | 0.0018 | 0.0369 | 0.0294 | 0.0503 | 0 | 1.1758 | 0.9216 | 0.015 | 0.7217 | 34.358 | 8206.5964 | 38.0865 | 9095.8687 | 49.2017 | -11.2 |  |  |  |  | 100
28 | 93.3171 | 3.3386 | 0.8561 | 0.1071 | 0.1468 | 0.0018 | 0.0365 | 0.0284 | 0.05 | 0 | 1.1755 | 0.9271 | 0.015 | 0.7218 | 34.3568 | 8206.3138 | 38.0851 | 9095.5487 | 49.1974 | -11.9 |  |  |  |  | 100
29 | 93.3554 | 3.32 | 0.8541 | 0.1067 | 0.1458 | 0.0018 | 0.0369 | 0.0292 | 0.0498 | 0 | 1.1685 | 0.9168 | 0.015 | 0.7215 | 34.3566 | 8206.2581 | 38.0851 | 9095.5451 | 49.2074 | -14.1 |  |  |  |  | 100
|  |  | начальник Бібрського ЛВУМГ | [10 empty] | Саловський Б.Й. |  |  |  | __________ |  | 2016 р.
|  |  | хімік ГВС Дроздовичі | [10 empty] | Книшик У.П. |  |  |  | __________ |  | 2016 р.

## 03.2016
ПАТ "УКРТРАНСГАЗ", Бібрське ЛВУМГ
Філія УМГ "ЛЬВІВТРАНСГАЗ"
Комарнівська ВТС, Бібрське ЛВУМГ
Вимірювальна хіміко-аналітична лабораторія ГВС Дроздовичі
Свідоцтво про атестацію № РЛ 155/15, чинне до 14.12.2020р.
ПАСПОРТ ФІЗИКО-ХІМІЧНИХ ПОКАЗНИКІВ ПРИРОДНОГО ГАЗУ
переданого Бібрським ЛВУМГ та прийнятого ПАТ "Львівгаз" філія Самбірське УЕГГ з ГРС Дроздовичі
по газопроводу Комарно - держкордон, Ду700
за березень 2016 р.
число місяця | Компонентний склад ( % мол.) | [12 empty] | (t=20ᴼС, P = 101,325кПа) | [5 empty] | ТТР вологи (при Р = 4,0 мПа), ᴼС | ТТР вуглеводнів(ᴼС) | маса мех. домішок | масова конц. мерк. сірки, (г/м3) | масова конц. сірководню, (г/м3)
| метан С1 | етан С2 | пропан С3 | ізо-бутан С4 | н-бутан С4 | нео-пентани С5 | ізо-пентани С5 | н-пентани С5 | гексан +вищі С6 | кисень О2 | азот N2 | діоксид вуглецю | гелій He | густина (кг/м3) | теплота згор. нижча (мДж/м3) | теплота згор. нижча (кКал/м3) | теплота згор. вища (мДж/м3) | теплота згор. вища (кКал/м3) | число Воббе вище (мДж/м3)
1 | 93.8206 | 3.1465 | 0.8526 | 0.115 | 0.1449 | 0.0014 | 0.0346 | 0.0271 | 0.0446 | 0 | 1.0534 | 0.7443 | 0.015 | 0.7178 | 34.7007 | 8216.7924 | 38.1362 | 9107.7372 | 49.402 | -12.5 |  |  |  |  | 100
2 | 94.3235 | 2.9421 | 0.8395 | 0.1205 | 0.1424 | 0.0011 | 0.033 | 0.0249 | 0.0373 | 0 | 0.9442 | 0.5765 | 0.015 | 0.7137 | 34.4221 | 8221.8909 | 38.1628 | 9114.0749 | 49.5783 | -10.2 |  |  |  |  | 100
3 | 94.3051 | 2.9376 | 0.8328 | 0.1188 | 0.1399 | 0.001 | 0.0321 | 0.0239 | 0.037 | 0 | 0.9665 | 0.5903 | 0.015 | 0.7137 | 34.3995 | 8216.5047 | 38.1382 | 9108.1922 | 49.5451 | -12.8 |  |  |  |  | 100
4 | 94.1084 | 3.0304 | 0.8473 | 0.1187 | 0.1436 | 0.0013 | 0.0345 | 0.0264 | 0.0393 | 0 | 0.9918 | 0.6433 | 0.015 | 0.7154 | 34.4164 | 8220.5247 | 38.1551 | 9112.2483 | 49.5078 | -12.9 |  |  |  |  | 100
5 | 94.0751 | 3.054 | 0.8527 | 0.12 | 0.1451 | 0.0013 | 0.034 | 0.026 | 0.0395 | 0 | 0.9916 | 0.6456 | 0.0151 | 0.7157 | 34.4261 | 8222.8502 | 38.1655 | 9114.7303 | 49.5123 | -13.1 |  |  |  |  | 100
6 | 94.123 | 3.023 | 0.8435 | 0.1185 | 0.1433 | 0.0013 | 0.0337 | 0.0257 | 0.0392 | 0 | 0.9914 | 0.6424 | 0.015 | 0.7152 | 34.4107 | 8219.1743 | 38.1491 | 9110.8063 | 49.5052 | -12.8 |  |  |  |  | 100
7 | 93.8771 | 3.1697 | 0.8767 | 0.1214 | 0.1465 | 0.0014 | 0.0334 | 0.0256 | 0.0391 | 0 | 1.0066 | 0.6875 | 0.015 | 0.7172 | 34.4509 | 8228.7785 | 38.1913 | 9120.8909 | 49.4922 | -13.9 |  |  |  |  | 100
8 | 93.8696 | 3.1824 | 0.8856 | 0.1236 | 0.1486 | 0.0014 | 0.034 | 0.0258 | 0.0384 | 0 | 0.9983 | 0.6774 | 0.0149 | 0.7173 | 34.4685 | 8232.9852 | 38.2104 | 9125.4531 | 49.5136 | -11.1 |  |  |  |  | 100
9 | 93.8972 | 3.1836 | 0.8843 | 0.1225 | 0.1467 | 0.0015 | 0.034 | 0.0261 | 0.0233 | 0 | 0.989 | 0.6768 | 0.015 | 0.7168 | 34.4517 | 8228.9852 | 38.1925 | 9121.183 | 49.508 | -12 |  |  | 0.0002 | 2e-05 | 100
10 | 93.9125 | 3.1787 | 0.8877 | 0.1242 | 0.1488 | 0.0014 | 0.0341 | 0.0263 | 0.0215 | 0 | 0.9888 | 0.661 | 0.015 | 0.7166 | 34.4586 | 8230.617 | 38.2 | 9122.9797 | 49.5231 | -12.1 |  | відс |  |  | 100
11 | 93.9193 | 3.1751 | 0.8865 | 0.125 | 0.1491 | 0.0014 | 0.0329 | 0.0249 | 0.0208 | 0 | 0.99 | 0.66 | 0.015 | 0.7165 | 34.4543 | 8229.5809 | 38.1954 | 9121.8683 | 49.5205 | -12.1 |  |  |  |  | 100
12 | 93.8962 | 3.1734 | 0.881 | 0.1231 | 0.1486 | 0.0015 | 0.0339 | 0.0261 | 0.0201 | 0 | 1.0026 | 0.6785 | 0.015 | 0.7167 | 34.4401 | 8226.2124 | 38.1799 | 9118.1627 | 49.4937 | -12.2 |  |  |  |  | 100
13 | 93.8853 | 3.178 | 0.8794 | 0.1229 | 0.1478 | 0.0015 | 0.0346 | 0.0272 | 0.0215 | 0 | 1.0048 | 0.682 | 0.015 | 0.7169 | 34.4415 | 8226.5252 | 38.1812 | 9118.4813 | 49.4911 | -10.8 |  |  |  |  | 100
14 | 93.9148 | 3.163 | 0.8776 | 0.1225 | 0.1473 | 0.0015 | 0.0336 | 0.0254 | 0.0213 | 0 | 1.0023 | 0.6756 | 0.0151 | 0.7166 | 34.4357 | 8225.1415 | 38.1751 | 9117.0273 | 49.493 | -10.6 |  |  |  |  | 100
15 | 93.8724 | 3.1803 | 0.877 | 0.1221 | 0.1476 | 0.0015 | 0.0341 | 0.0261 | 0.022 | 0 | 1.0107 | 0.6912 | 0.015 | 0.7169 | 34.4339 | 8224.7116 | 38.1729 | 9116.4915 | 49.4775 | -10.4 |  |  |  |  | 100
16 | 93.8468 | 3.1861 | 0.8731 | 0.1203 | 0.147 | 0.0015 | 0.0327 | 0.0249 | 0.021 | 0 | 1.0236 | 0.708 | 0.015 | 0.7171 | 34.4176 | 8220.8321 | 38.1551 | 9112.2412 | 49.4505 | -10.3 |  |  |  |  | 100
17 | 93.8696 | 3.1693 | 0.8693 | 0.1194 | 0.1457 | 0.0015 | 0.0336 | 0.0255 | 0.0216 | 0 | 1.0243 | 0.7051 | 0.0151 | 0.7169 | 34.4126 | 8219.6305 | 38.1497 | 9110.9632 | 49.449 | -10.3 |  |  |  |  | 100
18 | 93.9234 | 3.1437 | 0.8662 | 0.1198 | 0.1457 | 0.0012 | 0.0332 | 0.0254 | 0.02 | 0 | 1.0175 | 0.6889 | 0.015 | 0.7164 | 34.4095 | 8218.8944 | 38.1467 | 9110.2472 | 49.4612 | -10.8 |  |  |  |  | 100
19 | 94.0146 | 3.1121 | 0.8691 | 0.1218 | 0.1461 | 0.0014 | 0.034 | 0.0261 | 0.0204 | 0 | 0.9912 | 0.6482 | 0.015 | 0.7158 | 34.4292 | 8223.5851 | 38.1687 | 9115.4849 | 49.5127 | -9.2 |  |  |  |  | 100
20 | 94.0019 | 3.1207 | 0.8695 | 0.1222 | 0.1463 | 0.0014 | 0.0334 | 0.0255 | 0.0212 | 0 | 0.9931 | 0.6497 | 0.0151 | 0.7158 | 34.4306 | 8223.9325 | 38.1702 | 9115.8459 | 49.5117 | -11 |  |  |  |  | 100
21 | 94.0292 | 3.1041 | 0.8668 | 0.1213 | 0.1445 | 0.0014 | 0.0335 | 0.0257 | 0.0203 | 0 | 0.9923 | 0.6459 | 0.015 | 0.7156 | 34.4235 | 8222.2293 | 38.1626 | 9114.0367 | 49.5103 | -11.1 |  |  |  |  | 100
22 | 94.0603 | 3.0933 | 0.8658 | 0.1215 | 0.1441 | 0.0013 | 0.0331 | 0.0256 | 0.0207 | 0 | 0.9843 | 0.635 | 0.015 | 0.7154 | 34.4261 | 8222.8593 | 38.1657 | 9114.772 | 49.523 | -10.6 |  |  |  |  | 100
23 | 94.3671 | 2.9202 | 0.8299 | 0.1196 | 0.1389 | 0.0011 | 0.0314 | 0.0241 | 0.0208 | 0 | 0.9646 | 0.5673 | 0.015 | 0.7128 | 34.3821 | 8212.3317 | 38.1198 | 9103.7846 | 49.5511 | -10.7 |  |  |  |  | 100
24 | 94.7185 | 2.7818 | 0.8202 | 0.1227 | 0.1376 | 0.0007 | 0.0296 | 0.0221 | 0.0181 | 0 | 0.8812 | 0.4526 | 0.0149 | 0.71 | 34.4005 | 8216.7234 | 38.1421 | 9109.1174 | 49.6788 | -10 |  |  | 0.00014 | 0.0001 | 100
25 | 94.6987 | 2.7785 | 0.8127 | 0.1199 | 0.1355 | 0.0009 | 0.0302 | 0.0232 | 0.0191 | 0 | 0.895 | 0.4713 | 0.015 | 0.7102 | 34.3842 | 8212.833 | 38.1243 | 9104.8499 | 49.6498 | -9.6 |  | відс |  |  | 100
26 | 94.6341 | 2.8028 | 0.8127 | 0.1186 | 0.1359 | 0.0009 | 0.0304 | 0.0228 | 0.0188 | 0 | 0.9109 | 0.4971 | 0.015 | 0.7107 | 34.3754 | 8210.7259 | 38.1142 | 9102.4601 | 49.6195 | -9.4 |  |  |  |  | 100
27 | 94.3645 | 2.9125 | 0.8182 | 0.1154 | 0.1376 | 0.0013 | 0.0311 | 0.0237 | 0.0207 | 0 | 0.9697 | 0.5903 | 0.015 | 0.7128 | 34.3595 | 8206.924 | 38.0951 | 9097.9049 | 49.5193 | -9.4 |  |  |  |  | 100
28 | 93.6005 | 3.2143 | 0.833 | 0.1045 | 0.1406 | 0.0017 | 0.034 | 0.0264 | 0.0243 | 0 | 1.1399 | 0.8658 | 0.015 | 0.7189 | 34.3023 | 8193.2801 | 38.0279 | 9081.8741 | 49.2211 | -11 |  |  |  |  | 100
29 | 93.5094 | 3.2505 | 0.8365 | 0.1038 | 0.1429 | 0.0017 | 0.0348 | 0.0275 | 0.0248 | 0 | 1.1574 | 0.8957 | 0.015 | 0.7197 | 34.3015 | 8193.0901 | 38.0264 | 9081.5195 | 49.1926 | -13.9 |  |  |  |  | 100
30 | 93.4199 | 3.2971 | 0.8476 | 0.1049 | 0.1446 | 0.0017 | 0.0352 | 0.0279 | 0.0253 | 0 | 1.1662 | 0.9146 | 0.015 | 0.7205 | 34.314 | 8196.0876 | 38.0395 | 9084.6403 | 49.1838 | -12.6 |  |  |  |  | 100
31 | 93.4474 | 3.2825 | 0.8444 | 0.1048 | 0.1432 | 0.0017 | 0.035 | 0.0275 | 0.0251 | 0 | 1.1637 | 0.9097 | 0.015 | 0.7202 | 34.3089 | 8194.8594 | 38.0341 | 9083.3489 | 49.185 | -9 |  |  |  |  | 100
|  |  | начальник Бібрського ЛВУМГ | [10 empty] | Саловський Б.Й. |  |  |  | __________ |  | 2016 р.
|  |  | хімік ГВС Дроздовичі | [10 empty] | Книшик У.П. |  |  |  | __________ |  | 2016 р.

## 04.2016
ПАТ "УКРТРАНСГАЗ", Бібрське ЛВУМГ
Філія УМГ "ЛЬВІВТРАНСГАЗ"
Комарнівська ВТС, Бібрське ЛВУМГ
Вимірювальна хіміко-аналітична лабораторія ГВС Дроздовичі
Свідоцтво про атестацію № РЛ 155/15, чинне до 14.12.2020р.
ПАСПОРТ ФІЗИКО-ХІМІЧНИХ ПОКАЗНИКІВ ПРИРОДНОГО ГАЗУ
переданого Бібрським ЛВУМГ та прийнятого ПАТ "Львівгаз" філія Самбірське УЕГГ з ГРС Дроздовичі
по газопроводу Комарно - держкордон, Ду700
за квітень 2016 р.
число місяця | Компонентний склад ( % мол.) | [13 empty] | (t = 20ᴼС, P = 101,325кПа) | [5 empty] | ТТР вологи (при Р = 4,0 мПа), ᴼС | ТТР вуглеводнів (ᴼС) | маса мех. домішок | масова конц. мерк. сірки, (г/м3) | масова конц. сірководню, (г/м3) | добовий об'єм газу (м.куб.)
| метан С1 | етан С2 | пропан С3 | ізо-бутан С4 | н-бутан С4 | нео-пентани С5 | ізо-пентани С5 | н-пентани С5 | гексан +вищі С6 | азот N2 | діоксид вуглецю | кисень О2 | гелій He | водень Н₂ | густина (кг/м3) | теплота згор. нижча (мДж/м3) | теплота згор. нижча (кКал/м3) | теплота згор. вища (мДж/м3) | теплота згор. вища (кКал/м3) | число Воббе вище (мДж/м3)
1 | 93.4516 | 3.2747 | 0.8437 | 0.1046 | 0.1437 | 0.0017 | 0.0355 | 0.0282 | 0.0249 | 1.1628 | 0.9048 | 0 | 0.0228 | 0.001 | 0.7201 | 34.3069 | 8194.3953 | 38.032 | 9082.8459 | 49.1867 | -10.9 |  |  |  |  | 4177.1 | 100
2 | 93.5062 | 3.2436 | 0.8381 | 0.1045 | 0.1431 | 0.0017 | 0.0348 | 0.0274 | 0.0261 | 1.1569 | 0.8936 | 0 | 0.023 | 0.001 | 0.7197 | 34.3006 | 8192.8974 | 38.0255 | 9081.2979 | 49.1929 | -11.6 |  |  |  |  | 3682.2 | 100
3 | 93.531 | 3.2266 | 0.834 | 0.105 | 0.1444 | 0.0017 | 0.0355 | 0.028 | 0.0256 | 1.1564 | 0.8877 | 0 | 0.0231 | 0.001 | 0.7195 | 34.2983 | 8192.3469 | 38.0231 | 9080.7297 | 49.1957 | -11.9 |  |  |  |  | 4018 | 100
4 | 93.525 | 3.2305 | 0.8356 | 0.1043 | 0.1431 | 0.0017 | 0.0353 | 0.0282 | 0.0252 | 1.1579 | 0.8891 | 0 | 0.0231 | 0.001 | 0.7195 | 34.2972 | 8192.0767 | 38.0219 | 9080.4301 | 49.1934 | -9.9 |  |  |  |  | 3197 | 100
5 | 93.5233 | 3.22 | 0.8334 | 0.1048 | 0.1444 | 0.0017 | 0.0359 | 0.0287 | 0.0258 | 1.1632 | 0.8947 | 0 | 0.0231 | 0.001 | 0.7196 | 34.293 | 8191.0721 | 38.0172 | 9079.3221 | 49.1847 | -9.5 |  |  |  |  | 2170.7 | 100
6 | 93.4371 | 3.2582 | 0.8349 | 0.1053 | 0.1455 | 0.0017 | 0.0364 | 0.0289 | 0.0265 | 1.1749 | 0.9266 | 0 | 0.023 | 0.001 | 0.7203 | 34.2922 | 8190.8774 | 38.0158 | 9078.9753 | 49.1576 | -9.1 |  |  |  |  | 2494.8 | 100
7 | 90.5391 | 4.6063 | 0.95 | 0.1097 | 0.1671 | 0.0026 | 0.0471 | 0.0365 | 0.0304 | 1.5624 | 1.9248 | 0 | 0.023 | 0.001 | 0.7443 | 34.29 | 8190.4153 | 37.9947 | 9074.0357 | 48.3341 | -7.5 |  | відс. | 0.00018 | 3e-05 | 2587.5 | 100
8 | 91.3826 | 4.2568 | 0.9309 | 0.1136 | 0.1614 | 0.0022 | 0.0428 | 0.0332 | 0.0274 | 1.4217 | 1.6034 | 0 | 0.023 | 0.001 | 0.7372 | 34.3289 | 8199.6899 | 38.0425 | 9085.4412 | 48.6258 | -12.6 |  |  |  |  | 2695.8 | 100
9 | 95.6142 | 2.4812 | 0.7641 | 0.1185 | 0.1151 | 0 | 0.0215 | 0.0152 | 0.0117 | 0.6679 | 0.1666 | 0 | 0.023 | 0.001 | 0.7021 | 34.4107 | 8219.1483 | 38.1596 | 9113.2652 | 49.9806 | -15.7 |  |  |  |  | 2760.9 | 100
10 | 95.5157 | 2.5447 | 0.7868 | 0.1233 | 0.1194 | 0 | 0.0229 | 0.0164 | 0.0128 | 0.6618 | 0.1722 | 0 | 0.023 | 0.001 | 0.703 | 34.4507 | 8228.7045 | 38.2024 | 9123.4988 | 50.0035 | -17.2 |  |  |  |  | 3010.6 | 100
11 | 95.3186 | 2.6532 | 0.8257 | 0.1314 | 0.1267 | 0 | 0.0244 | 0.0174 | 0.0135 | 0.6694 | 0.1957 | 0 | 0.023 | 0.001 | 0.7048 | 34.5048 | 8241.6282 | 38.2599 | 9137.2363 | 50.0161 | -18.2 |  |  | 0.00012 | 1e-05 | 2922.6 | 100
12 | 94.772 | 2.865 | 0.8522 | 0.1316 | 0.1301 | 0.0004 | 0.0268 | 0.0191 | 0.0156 | 0.7636 | 0.3996 | 0 | 0.023 | 0.001 | 0.7094 | 34.4851 | 8236.923 | 38.2348 | 9131.2491 | 49.8195 | -18 |  | відс. |  |  | 2627.9 | 100
13 | 95.3217 | 2.6521 | 0.8368 | 0.1354 | 0.1264 | 0.0001 | 0.0249 | 0.0173 | 0.0138 | 0.6486 | 0.1989 | 0 | 0.023 | 0.001 | 0.7049 | 34.52 | 8245.261 | 38.2764 | 9141.1834 | 50.0326 | -20.2 |  |  |  |  | 2096.2 | 100
14 | 95.1831 | 2.7351 | 0.8648 | 0.1411 | 0.1312 | 0.0002 | 0.0254 | 0.0178 | 0.0142 | 0.6505 | 0.2127 | 0 | 0.0229 | 0.001 | 0.7061 | 34.5612 | 8255.096 | 38.3203 | 9151.6624 | 50.0468 | -21.2 |  |  |  |  | 2412.8 | 100
15 | 95.1921 | 2.7362 | 0.8662 | 0.1406 | 0.1303 | 0.0001 | 0.0263 | 0.0187 | 0.0142 | 0.6452 | 0.2061 | 0 | 0.023 | 0.001 | 0.7061 | 34.5667 | 8256.4113 | 38.3263 | 9153.1082 | 50.0571 | -21 |  |  |  |  | 2292.7 | 100
16 | 95.3175 | 2.6571 | 0.8408 | 0.137 | 0.1272 | 0 | 0.0253 | 0.0178 | 0.014 | 0.6433 | 0.196 | 0 | 0.023 | 0.001 | 0.705 | 34.529 | 8247.4219 | 38.2862 | 9143.2862 | 50.0425 | -21.2 |  |  |  |  | 1779 | 100
17 | 95.4432 | 2.5755 | 0.8104 | 0.1321 | 0.1228 | 0.0001 | 0.0247 | 0.0176 | 0.0138 | 0.6477 | 0.1881 | 0 | 0.023 | 0.001 | 0.7039 | 34.4847 | 8236.8156 | 38.2388 | 9132.1811 | 50.0193 | -20.8 |  |  |  |  | 1722.2 | 100
18 | 95.5406 | 2.5035 | 0.7843 | 0.1279 | 0.1197 | 0 | 0.024 | 0.0171 | 0.0131 | 0.6543 | 0.1915 | 0 | 0.023 | 0.001 | 0.7031 | 34.4408 | 8226.3251 | 38.1916 | 9120.9189 | 49.9875 | -21.6 |  |  |  |  | 2262.4 | 100
19 | 95.3979 | 2.5863 | 0.8051 | 0.1304 | 0.1227 | 0.0001 | 0.0247 | 0.0172 | 0.0143 | 0.6617 | 0.2156 | 0 | 0.023 | 0.001 | 0.7043 | 34.4696 | 8233.2233 | 38.2221 | 9128.2033 | 49.9846 | -21.1 |  |  |  |  | 2053.4 | 100
20 | 95.4225 | 2.5849 | 0.8143 | 0.1331 | 0.125 | 0.0001 | 0.0251 | 0.0176 | 0.0142 | 0.6436 | 0.1956 | 0 | 0.023 | 0.001 | 0.7042 | 34.4914 | 8238.4268 | 38.2459 | 9133.8961 | 50.02 | -21.7 |  |  |  |  | 2643.3 | 100
21 | 95.4347 | 2.5802 | 0.8154 | 0.1335 | 0.1254 | 0.0001 | 0.0247 | 0.0171 | 0.0134 | 0.6398 | 0.1916 | 0 | 0.0231 | 0.001 | 0.704 | 34.492 | 8238.5556 | 38.2466 | 9134.0575 | 50.0249 | -21.5 |  |  |  |  | 2356.8 | 100
22 | 95.1755 | 2.7388 | 0.8743 | 0.1446 | 0.1341 | 0.0002 | 0.0266 | 0.0184 | 0.0146 | 0.6338 | 0.2151 | 0 | 0.023 | 0.001 | 0.7064 | 34.579 | 8259.3638 | 38.3396 | 9156.2788 | 50.0635 | -21.8 |  |  |  |  | 2275.9 | 100
23 | 95.0993 | 2.7866 | 0.8892 | 0.1461 | 0.1356 | 0.0003 | 0.0265 | 0.0184 | 0.0145 | 0.6364 | 0.223 | 0 | 0.0231 | 0.001 | 0.707 | 34.5983 | 8263.9709 | 38.3601 | 9161.1763 | 50.0684 | -22.1 |  |  |  |  | 2098.8 | 100
24 | 94.9259 | 2.8977 | 0.929 | 0.1516 | 0.1402 | 0.0002 | 0.0276 | 0.0197 | 0.0145 | 0.6394 | 0.2303 | 0 | 0.0229 | 0.001 | 0.7085 | 34.6554 | 8277.6172 | 38.4211 | 9175.7516 | 50.0963 | -22.8 |  |  |  |  | 3197.4 | 100
25 | 94.9901 | 2.8553 | 0.9125 | 0.1482 | 0.1371 | 0.0001 | 0.0263 | 0.0184 | 0.0142 | 0.6501 | 0.2238 | 0 | 0.0229 | 0.001 | 0.7078 | 34.6257 | 8270.5093 | 38.3892 | 9168.1279 | 50.078 | -23.1 |  | відс. |  |  | 3626.5 | 100
26 | 95.015 | 2.8363 | 0.9061 | 0.1474 | 0.1375 | 0 | 0.0258 | 0.0175 | 0.0143 | 0.6556 | 0.2205 | 0 | 0.023 | 0.001 | 0.7076 | 34.6149 | 8267.9354 | 38.3776 | 9165.3654 | 50.0714 | -23.1 |  |  | 0.0001 | 2e-05 | 2895.7 | 100
27 | 94.9507 | 2.8767 | 0.9214 | 0.1501 | 0.1399 | 0.0001 | 0.0264 | 0.0184 | 0.0142 | 0.6544 | 0.2237 | 0 | 0.023 | 0.001 | 0.7081 | 34.6384 | 8273.561 | 38.4028 | 9171.3814 | 50.0838 | -23.1 |  |  |  |  | 2632.5 | 100
28 | 94.9067 | 2.8986 | 0.9257 | 0.1497 | 0.1385 | 0.0001 | 0.028 | 0.0201 | 0.0143 | 0.6645 | 0.2298 | 0 | 0.023 | 0.001 | 0.7085 | 34.6432 | 8274.6941 | 38.4076 | 9172.5429 | 50.0778 | -23.1 |  |  |  |  | 2761 | 100
29 | 94.9799 | 2.8774 | 0.9179 | 0.1483 | 0.1373 | 0 | 0.0282 | 0.0204 | 0.0143 | 0.6247 | 0.2277 | 0 | 0.0229 | 0.001 | 0.708 | 34.6459 | 8275.3402 | 38.4111 | 9173.3682 | 50.0991 | -23.1 |  |  |  |  | 3198.7 | 100
30 | 95.1729 | 2.7315 | 0.8726 | 0.1415 | 0.1323 | 0 | 0.0263 | 0.0188 | 0.0143 | 0.6616 | 0.2043 | 0 | 0.0229 | 0.001 | 0.7062 | 34.5664 | 8256.3462 | 38.3259 | 9152.9938 | 50.0507 | -23.1 |  |  |  |  | 3041.4 | 100
81691.8
|  |  | начальник Бібрського ЛВУМГ | [11 empty] | Саловський Б.Й. |  |  |  | __________ |  | 2016 р.
|  |  | хімік ГВС Дроздовичі | [11 empty] | Книшик У.П. |  |  |  | __________ |  | 2016 р.

## 05.2016
ПАТ "УКРТРАНСГАЗ"
Філія УМГ "ЛЬВІВТРАНСГАЗ"
Бібрське ЛВУМГ
Вимірювальна хіміко-аналітична лабораторія ГВС Дроздовичі
Свідоцтво про атестацію № РЛ 155/15, чинне до 14.12.2020р.
ПАСПОРТ ФІЗИКО-ХІМІЧНИХ ПОКАЗНИКІВ ПРИРОДНОГО ГАЗУ
переданого Бібрським ЛВУМГ та прийнятого ПАТ "Львівгаз" філія Самбірське УЕГГ з ГРС Дроздовичі
по газопроводу Комарно - держкордон, Ду700
за травень 2016 р.
число місяця | Компонентний склад ( % мол.) | [13 empty] | (t = 20ᴼС, P = 101,325кПа) | [5 empty] | ТТР вологи (при Р = 4,0 мПа), ᴼС | ТТР вуглеводнів (ᴼС) | маса мех. домішок | масова конц. мерк. сірки, (г/м3) | масова конц. сірководню, (г/м3) | добовий об'єм газу (м.куб.)
| метан С1 | етан С2 | пропан С3 | ізо-бутан С4 | н-бутан С4 | нео-пентани С5 | ізо-пентани С5 | н-пентани С5 | гексан +вищі С6 | азот N2 | діоксид вуглецю | кисень О2 | гелій He | водень Н₂ | густина (кг/м3) | теплота згор. нижча (мДж/м3) | теплота згор. нижча (кКал/м3) | теплота згор. вища (мДж/м3) | теплота згор. вища (кКал/м3) | число Воббе вище (мДж/м3)
1 | 95.228 | 2.6926 | 0.8661 | 0.1411 | 0.1321 | 0.0001 | 0.0264 | 0.0189 | 0.0144 | 0.6605 | 0.1958 | 0 | 0.023 | 0.001 | 0.7058 | 34.5559 | 8253.8407 | 38.3148 | 9150.3437 | 50.0508 | -21 | [5 empty] | 100
2 | 95.1407 | 2.7518 | 0.8761 | 0.1412 | 0.1315 | 0.0001 | 0.0256 | 0.0181 | 0.0142 | 0.6656 | 0.2111 | 0 | 0.023 | 0.001 | 0.7064 | 34.5676 | 8256.6248 | 38.3269 | 9153.2557 | 50.0448 | -17.5 | [5 empty] | 100
3 | 95.0555 | 2.8016 | 0.8919 | 0.1445 | 0.134 | 0.0001 | 0.0262 | 0.018 | 0.0134 | 0.6698 | 0.221 | 0 | 0.023 | 0.001 | 0.7072 | 34.5882 | 8261.5547 | 38.3488 | 9158.4871 | 50.0484 | -16.3 | [5 empty] | 100
4 | 95.1735 | 2.7175 | 0.8665 | 0.1415 | 0.132 | 0 | 0.027 | 0.0191 | 0.0146 | 0.6735 | 0.2109 | 0 | 0.0229 | 0.001 | 0.7062 | 34.5544 | 8253.4895 | 38.3128 | 9149.8776 | 50.0334 | -17.5 | [5 empty] | 100
5 | 95.0514 | 2.7985 | 0.8955 | 0.1464 | 0.1367 | 0.0001 | 0.0272 | 0.0193 | 0.0147 | 0.6679 | 0.2183 | 0 | 0.023 | 0.001 | 0.7073 | 34.5986 | 8264.0433 | 38.3601 | 9161.1696 | 50.0574 | -19.1 |  |  | 0.00012 | 4e-05 |  | 100
6 | 95.0586 | 2.8062 | 0.8893 | 0.1448 | 0.1352 | 0.0001 | 0.0268 | 0.0192 | 0.0138 | 0.666 | 0.216 | 0 | 0.023 | 0.001 | 0.7072 | 34.5947 | 8263.1096 | 38.3559 | 9160.1803 | 50.0575 | -21.2 |  | відс. |  |  |  | 100
7 | 95.1643 | 2.7368 | 0.8641 | 0.1407 | 0.1319 | 0.0001 | 0.0257 | 0.0179 | 0.0136 | 0.6699 | 0.211 | 0 | 0.023 | 0.001 | 0.7062 | 34.555 | 8253.622 | 38.3134 | 9150.0271 | 50.0354 | -21 | [5 empty] | 100
8 | 94.9446 | 2.8818 | 0.9132 | 0.1476 | 0.137 | 0 | 0.0268 | 0.0186 | 0.0146 | 0.6649 | 0.2269 | 0 | 0.023 | 0.001 | 0.7081 | 34.6277 | 8270.9844 | 38.391 | 9168.5784 | 50.0703 | -20.9 | [5 empty] | 100
9 | 94.9814 | 2.8609 | 0.9071 | 0.1464 | 0.1361 | 0.0001 | 0.0267 | 0.0186 | 0.0135 | 0.6553 | 0.2299 | 0 | 0.023 | 0.001 | 0.7078 | 34.6182 | 8268.7254 | 38.381 | 9166.18 | 50.0669 | -20.8 | [5 empty] | 100
10 | 94.9433 | 2.861 | 0.93 | 0.1506 | 0.1428 | 0 | 0.0286 | 0.021 | 0.0148 | 0.65 | 0.2338 | 0 | 0.0231 | 0.001 | 0.7084 | 34.6452 | 8275.1693 | 38.4099 | 9173.0889 | 50.0828 | -22.1 | [5 empty] | 100
11 | 94.849 | 2.9003 | 0.9595 | 0.1542 | 0.1492 | 0.0001 | 0.0292 | 0.021 | 0.0144 | 0.6583 | 0.2407 | 0 | 0.0231 | 0.001 | 0.7093 | 34.6741 | 8282.0827 | 38.4407 | 9180.4428 | 50.0915 | -21 | [5 empty] | 100
12 | 94.8398 | 2.9316 | 0.9439 | 0.1515 | 0.1417 | 0 | 0.0268 | 0.0189 | 0.0146 | 0.6583 | 0.2488 | 0 | 0.0231 | 0.001 | 0.7091 | 34.6587 | 8278.4068 | 38.4241 | 9176.476 | 50.0767 | -17 | [5 empty] | 100
13 | 94.8129 | 2.9632 | 0.9473 | 0.152 | 0.1406 | 0 | 0.026 | 0.0179 | 0.0143 | 0.6523 | 0.2495 | 0 | 0.023 | 0.001 | 0.7093 | 34.6679 | 8280.6141 | 38.434 | 9178.8535 | 50.0845 | -17.8 | [5 empty] | 100
14 | 94.6191 | 3.1011 | 0.9877 | 0.1587 | 0.1455 | 0 | 0.0278 | 0.0189 | 0.0135 | 0.6439 | 0.2599 | 0 | 0.0229 | 0.001 | 0.7109 | 34.7359 | 8296.8488 | 38.5067 | 9196.224 | 50.1221 | -18.3 | [5 empty] | 100
15 | 94.7702 | 3.0105 | 0.9548 | 0.1535 | 0.1405 | 0 | 0.0276 | 0.0194 | 0.0134 | 0.6397 | 0.2465 | 0 | 0.0229 | 0.001 | 0.7096 | 34.6929 | 8286.582 | 38.461 | 9185.29 | 50.1074 | -19 | [5 empty] | 100
16 | 94.9831 | 2.8812 | 0.9093 | 0.1459 | 0.1334 | 0.0001 | 0.027 | 0.0189 | 0.0142 | 0.6351 | 0.2278 | 0 | 0.023 | 0.001 | 0.7078 | 34.6312 | 8271.8351 | 38.3952 | 9169.5793 | 50.0855 | -20.9 | [5 empty] | 100
17 | 95.0943 | 2.8071 | 0.8862 | 0.1423 | 0.1316 | 0 | 0.0257 | 0.0179 | 0.0133 | 0.6381 | 0.2195 | 0 | 0.023 | 0.001 | 0.7068 | 34.5936 | 8262.8352 | 38.355 | 9159.9614 | 50.0673 | -22.4 | [5 empty] | 100
18 | 95.0633 | 2.8346 | 0.889 | 0.1423 | 0.1311 | 0.0001 | 0.0252 | 0.0172 | 0.0135 | 0.6367 | 0.223 | 0 | 0.023 | 0.001 | 0.707 | 34.6002 | 8264.4181 | 38.3621 | 9161.6475 | 50.0695 | -22.5 | [5 empty] | 100
19 | 95.0418 | 2.8409 | 0.8946 | 0.1429 | 0.1322 | 0 | 0.0258 | 0.0177 | 0.0131 | 0.6428 | 0.2243 | 0 | 0.0229 | 0.001 | 0.7072 | 34.6043 | 8265.4054 | 38.3664 | 9162.6815 | 50.0683 | -21.7 | [5 empty] | 100
20 | 95.0626 | 2.8324 | 0.8888 | 0.1435 | 0.1325 | 0 | 0.0262 | 0.0181 | 0.0141 | 0.6328 | 0.225 | 0 | 0.023 | 0.001 | 0.7071 | 34.6048 | 8265.5184 | 38.367 | 9162.8336 | 50.0726 | -20.3 | [5 empty] | 100
21 | 95.0349 | 2.8425 | 0.8976 | 0.1439 | 0.1324 | 0.0001 | 0.0257 | 0.0183 | 0.0134 | 0.6406 | 0.2266 | 0 | 0.023 | 0.001 | 0.7073 | 34.608 | 8266.2824 | 38.3703 | 9163.6205 | 50.0699 | -21.7 | [5 empty] | 100
22 | 95.0624 | 2.8148 | 0.8934 | 0.1441 | 0.1342 | 0 | 0.0263 | 0.0181 | 0.0125 | 0.6437 | 0.2264 | 0 | 0.0231 | 0.001 | 0.7072 | 34.5983 | 8263.9606 | 38.3599 | 9161.1262 | 50.0527 | -21.5 | [5 empty] | 100
23 | 95.1723 | 2.7407 | 0.8696 | 0.1409 | 0.1305 | 0.0001 | 0.0258 | 0.0173 | 0.0132 | 0.6453 | 0.2202 | 0 | 0.0231 | 0.001 | 0.7062 | 34.5621 | 8255.3206 | 38.3212 | 9151.8936 | 50.0446 | -19.1 | [5 empty] | 100
24 | 95.2073 | 2.7242 | 0.8639 | 0.1401 | 0.1296 | 0 | 0.0259 | 0.0174 | 0.0132 | 0.6372 | 0.217 | 0 | 0.0232 | 0.001 | 0.706 | 34.5574 | 8254.2048 | 38.3164 | 9150.735 | 50.0477 | -18.4 |  |  | 0.0001 | 2e-05 |  | 100
25 | 95.2117 | 2.7228 | 0.8574 | 0.1398 | 0.1283 | 0.0001 | 0.0256 | 0.0172 | 0.0132 | 0.6456 | 0.2143 | 0 | 0.023 | 0.001 | 0.7059 | 34.5502 | 8252.4694 | 38.3085 | 9148.8588 | 50.0413 | -19.2 |  | відс. |  |  |  | 100
26 | 95.1728 | 2.734 | 0.8692 | 0.1404 | 0.1287 | 0 | 0.0263 | 0.0182 | 0.0131 | 0.6557 | 0.2176 | 0 | 0.023 | 0.001 | 0.7062 | 34.557 | 8254.1005 | 38.3157 | 9150.5633 | 50.0385 | -19.3 | [5 empty] | 100
27 | 95.0377 | 2.8142 | 0.9024 | 0.1462 | 0.1346 | 0 | 0.0267 | 0.0184 | 0.0129 | 0.657 | 0.2259 | 0 | 0.023 | 0.001 | 0.7074 | 34.6019 | 8264.8326 | 38.3636 | 9162.0213 | 50.0591 | -18.9 | [5 empty] | 100
28 | 95.0549 | 2.8091 | 0.9019 | 0.1455 | 0.1343 | 0.0001 | 0.0266 | 0.0183 | 0.0127 | 0.6514 | 0.2211 | 0 | 0.0231 | 0.001 | 0.7072 | 34.6026 | 8264.9889 | 38.3645 | 9162.221 | 50.0654 | -18.8 | [5 empty] | 100
29 | 94.9546 | 2.869 | 0.926 | 0.1495 | 0.1385 | 0 | 0.0279 | 0.0195 | 0.0126 | 0.6479 | 0.2305 | 0 | 0.023 | 0.001 | 0.7082 | 34.6379 | 8273.4443 | 38.4023 | 9171.2547 | 50.0817 | -18.7 | [5 empty] | 100
30 | 95.0332 | 2.8061 | 0.9088 | 0.1474 | 0.1377 | 0.0001 | 0.0273 | 0.0186 | 0.013 | 0.656 | 0.2278 | 0 | 0.023 | 0.001 | 0.7075 | 34.6073 | 8266.1264 | 38.3694 | 9163.4056 | 50.0615 | -18.9 | [5 empty] | 100
31 | 95.0129 | 2.8149 | 0.9122 | 0.1477 | 0.1373 | 0.0001 | 0.028 | 0.0199 | 0.0128 | 0.6596 | 0.2306 | 0 | 0.023 | 0.001 | 0.7077 | 34.6108 | 8266.9662 | 38.3731 | 9164.2843 | 50.06 | -19 | [5 empty] | 100
|  |  | начальник Бібрського ЛВУМГ | [11 empty] | Саловський Б.Й. |  |  |  | __________ |  | 2016 р.
|  |  | хімік ГВС Дроздовичі | [11 empty] | Книшик У.П. |  |  |  | __________ |  | 2016 р.

## 06.2016
Філія УМГ "ЛЬВІВТРАНСГАЗ", Бібрське ЛВУМГ
Вимірювальна хіміко-аналітична лабораторія ГВС Дроздовичі
Свідоцтво про атестацію № РЛ 155/15, чинне до 14.12.2020р.
ПАСПОРТ ФІЗИКО-ХІМІЧНИХ ПОКАЗНИКІВ ПРИРОДНОГО ГАЗУ
переданого Бібрським ЛВУМГ та прийнятого ПАТ "Львівгаз" філія Самбірське УЕГГ з ГРС Дроздовичі
по газопроводу Комарно - держкордон, Ду700
за червень 2016 р.
дата | метан | етан | пропан | і-бутан | н-бутан | пентани | гексан +вищі | азот | діоксид вуглецю | гелій | кисень | ТТР (при Р=4,0 МПа) | густина (кг/м3) | теплота згор. нижча (ккал/м3) | число Воббе вище (ккал/м3) | маса мех. домішок | мас. конц. сірководню | конц. мерк. сірки
| Компонентний склад, мольна частка, % | [10 empty] | ᴼС | (t=20, P=101,325) |  |  | г/м3 | мг/м3 | мг/м3
1
2
3
4
5
6
7
8
9
10
11
12
13
14
15
16
17
18
19
20
21
22
23
24
25
26
27
28
29
30
31
|  |  | Начальник Бібрського ЛВУМГ | [7 empty] | Саловський Б.Й.
|  |  | Хімік ГВС Дроздовичі | [7 empty] | Книшик У.П.

## 07.2016
Філія УМГ "ЛЬВІВТРАНСГАЗ", Бібрське ЛВУМГ
Вимірювальна хіміко-аналітична лабораторія ГВС Дроздовичі
Свідоцтво про атестацію № РЛ 155/15, чинне до 14.12.2020р.
ПАСПОРТ ФІЗИКО-ХІМІЧНИХ ПОКАЗНИКІВ ПРИРОДНОГО ГАЗУ
переданого Бібрським ЛВУМГ та прийнятого ПАТ "Львівгаз" філія Самбірське УЕГГ з ГРС Дроздовичі
по газопроводу Комарно - держкордон, Ду700
за липень 2016 р.
дата | метан | етан | пропан | і-бутан | н-бутан | пентани | гексан +вищі | азот | діоксид вуглецю | гелій | кисень | ТТР (при Р=4,0 МПа) | густина (кг/м3) | теплота згор. нижча (ккал/м3) | число Воббе вище (ккал/м3) | маса мех. домішок | мас. конц. сірководню | конц. мерк. сірки
| Компонентний склад, мольна частка, % | [10 empty] | ᴼС | (t=20, P=101,325) |  |  | г/м3 | мг/м3 | мг/м3
1
2
3
4
5
6
7
8
9
10
11
12
13
14
15
16
17
18
19
20
21
22
23
24
25
26
27
28
29
30
31
|  |  | Начальник Бібрського ЛВУМГ | [7 empty] | Саловський Б.Й.
|  |  | Хімік ГВС Дроздовичі | [7 empty] | Книшик У.П.