## звит (3)
ПАТ "УКРТРАНСГАЗ"
Філія УМГ"Київтрансгаз"
Диканське ЛВУМГ
Вимірювальна
хіміко-аналітична лабораторія
Свідоцтво про атестацію № 186-13 чинне до 05.12.2018 р
ПАСПОРТ ФІЗИКО-ХІМІЧНИХ ПОКАЗНИКІВ ПРИРОДНОГОГАЗУ №15-44
переданого ПАТ "УКРТРАНСГАЗ", філія УМГ "Київтрансгаз", Диканським ЛВУМГ та прийнятого ПАТ"Полтавагаз" з газопроводу Шебелінка - Полтава - Київ (ШПК) через ГРС Диканька
за період з 1 травня по 31 травня 2016р.
Дата відбору | Умови відбору проби |  | Компонентний склад, МВУ 045/05-2011 , молярна частка, % мол. | [9 empty] | Температрура точки роси вологи (Р=3,92МПа), оС, | Температрура точки роси вуглеводнів оС | Густина, кг/м3 | Теплота згоряння нижча МВУ 045/05-2011, (ккал/м3/МДж/м3) | Теплота згоряння вища МВУ 045/05-2011, ккал/м3/МДж/м3) | Число Воббе вище МВУ 045/05-2011, (ккал/м3/МДж/м3) | Маса механічних домішок,г/м3 ГОСТ 22387.4 -77 | Масова концентрація сірководню ГОСТ 22387-97, г/м3 | Масова концентрація меркаптанової сірки ГОСТ 22387.4-77,г/м3
| Р,кгс/см2 | t,оС | метан | етан | пропан | І-бутан | н-бутан | нео-пентан і-пентан н-пентан | гексани та вищі | азот | діоксид вуглецю | кисень
при 20 0С, 101,325 кПа
2016-05-04 | [18 empty] | відс. | <0,006г/м3 | <0,02г/м3
2016-05-04 | 24 | 15 | 89.3024 | 5.069 | 0.9835 | 0.082 | 0.1506 | 0.0016 | 0.068 | 2.2213 | 2.0363 | 0.0109 |  |  | 0.7523 | 8166 | 9045 | 11445
[8 empty] | 0.0395 | [7 empty] | 34.1888 | 37.869 | 47.9171
0.035
2016-05-10 | 24 | 17 | 89.0989 | 5.1304 | 0.9922 | 0.0769 | 0.1433 | 0.0015 | 0.0608 | 2.3383 | 2.0688 | 0.0119 |  |  | 0.7513 | 8155 | 9033 | 11422
[8 empty] | 0.0404 | [7 empty] | 34.1428 | 37.8187 | 47.8208
0.0366
2016-05-13 | [12 empty] | -4.4 | -5.8
2016-05-19 | 23.5 | 14 | 89.1906 | 5.0464 | 0.9497 | 0.0685 | 0.1249 | 0.0013 | 0.0672 | 2.4141 | 2.049 | 0.0145 | -5.7 | -7.1 | 0.7521 | 8136 | 9012 | 11405
[8 empty] | 0.0381 | [7 empty] | 34.0632 | 37.7308 | 47.7496
0.0357
2016-05-26 | 23.5 | 15 | 89.2962 | 5.1115 | 1.0884 | 0.0863 | 0.157 | 0.0016 | 0.0703 | 2.0808 | 2.0168 | 0.0089 | -6.4 | -6.9 | 0.7532 | 8199 | 9081 | 11483
[8 empty] | 0.0426 | [7 empty] | 34.327 | 38.0197 | 48.0762
0.0397
Сумарна добова витрата за місяць, тис.м3 | [6 empty] | 196.568
Заступник начальника Диканського ЛВУМГ | [9 empty] | Герасименко І.М. | [8 empty] | 31.05.2016р.
Завідувач вимірювальної хіміко-аналітичної лабораторії Диканського ЛВУМГ | [9 empty] | Горшковоз О.В. | [8 empty] | 31.05.2016р.