## паспорт ФХП УПУ
Вимірювальна хіміко-аналітична лабораторія
Гребінківського ПМ Лубенського ЛВУМГ
свідоцтво про атестацію № 200-15, чинне до 31.12.2018р.
ПАСПОРТ ФІЗИКО-ХІМІЧНИХ ПОКАЗНИКІВ ПРИРОДНОГО ГАЗУ № 15-48
переданого ПАТ "УКРТРАНСГАЗ", філія УМГ "КИЇВТРАНСГАЗ", Лубенським ЛВУМГ та прийнятого ПАТ "ЧЕРКАСИГАЗ"
по газопроводу УРЕНГОЙ-ПОМАРИ-УЖГОРОД
за період з 1 травня по 31 травня 2016 року
Число місяця | Компонентний склад, ( % мол.) | [11 empty] | Густина, кг/м3 | Теплота згоряння нижча, МДж/м3 | теплота зоряння нижча ккал/м³ | Теплота згоряння вища, МДж/м3 | Теплота згоряння вища ккал/м³ | Число Воббе вище, МДж/м3 | Температура точки роси вологи (Р = 3.92 МПа), ºС | Температура точки роси вуглеводнів, ºС | Масова концентрація сірководню, г/м3 | Масова концентрація меркаптанової сірки, г/м3 | Маса механічних домішок, г/м3 | Добова витрата газу, тис. м³ | Сумарна витрата газу за місяць, тис. м³
| метан | етан | пропан | ізо-бутан | н-бутан | нео-пентан | ізо-пентан | н-пентан | гексани та вищі | кисень | азот | діоксид вуглецю
при 20 ºС, 101,325 кПа
4 | 94.8664 | 2.9571 | 0.9463 | 0.1505 | 0.1423 | 0.002 | 0.0267 | 0.0197 | 0.0215 | 0.0049 | 0.6331 | 0.2297 | 0.7094 | 34.71 | 8290.3447 | 38.46 | 9186.0172 | 50.11 | -22.8 | -17 |  |  |  | 47538 | 942360
5 | 94.8752 | 2.9645 | 0.9438 | 0.1504 | 0.1419 | 0.0018 | 0.0266 | 0.0193 | 0.014 | 0.0047 | 0.6266 | 0.2311 | 0.7092 | 34.7 | 8287.9562 | 38.45 | 9183.6287 | 50.1 | -22.3 | -18.4 |  |  |  | 64872
6 | 94.6204 | 3.1404 | 0.9957 | 0.1567 | 0.1474 | 0.0017 | 0.0273 | 0.0194 | 0.0145 | 0.0057 | 0.6156 | 0.2551 | 0.7113 | 34.78 | 8307.0639 | 38.53 | 9202.7364 | 50.14 | -22.2 | -17.9 |  |  |  | 89353
10 | 94.3966 | 3.279 | 1.0516 | 0.1642 | 0.1532 | 0.0021 | 0.0283 | 0.0204 | 0.0146 | 0.0047 | 0.5924 | 0.293 | 0.7134 | 34.85 | 8323.7831 | 38.61 | 9221.8441 | 50.17 | -21 | -16.2 |  |  |  | 13523
11 | перекачка по ПРОГРЕС
12 | перекачка по ПРОГРЕС
13 | перекачка по ПРОГРЕС
16 | перекачка по ПРОГРЕС
17 | перекачка по ПРОГРЕС
18 | перекачка по ПРОГРЕС
19 | 94.6632 | 3.1331 | 1.0004 | 0.1578 | 0.1477 | 0.0019 | 0.0275 | 0.0197 | 0.0132 | 0.005 | 0.5765 | 0.254 | 0.7111 | 34.79 | 8309.4523 | 38.55 | 9207.5133 | 50.17 | -21.4 | -16.4 |  |  |  | 86398
20 | 94.822 | 3.0288 | 0.9662 | 0.1527 | 0.1429 | 0.0024 | 0.0269 | 0.0192 | 0.0146 | 0.0051 | 0.5771 | 0.2421 | 0.7098 | 34.75 | 8299.8985 | 38.5 | 9195.571 | 50.15 | -20.7 | -15.4 |  |  |  | 88714
23 | 94.9041 | 2.9831 | 0.95 | 0.1498 | 0.1399 | 0.0017 | 0.0265 | 0.0194 | 0.0138 | 0.0057 | 0.5739 | 0.2321 | 0.7091 | 34.72 | 8292.7331 | 38.47 | 9188.4056 | 50.14 | -21.4 | -16 |  |  |  | 70027
24 | 95.0663 | 2.8883 | 0.9187 | 0.1451 | 0.1352 | 0.0021 | 0.0255 | 0.0184 | 0.0124 | 0.0049 | 0.5626 | 0.2205 | 0.7077 | 34.68 | 8283.1793 | 38.43 | 9178.8518 | 50.13 | -20.4 | -15 |  |  |  | 85452
25 | 94.9912 | 2.9344 | 0.937 | 0.1473 | 0.1373 | 0.0016 | 0.0261 | 0.0189 | 0.0132 | 0.005 | 0.5595 | 0.2285 | 0.7084 | 34.71 | 8290.3447 | 38.45 | 9183.6287 | 50.14 | -20.2 | -15 |  |  |  | 86306
26 | 95.0356 | 2.9089 | 0.9294 | 0.1464 | 0.1374 | 0.0015 | 0.0264 | 0.019 | 0.0138 | 0.0048 | 0.5582 | 0.2187 | 0.708 | 34.7 | 8287.9562 | 38.45 | 9183.6287 | 50.14 | -20.3 | -15.3 |  |  |  | 85101
27 | 94.6681 | 3.1203 | 1.0042 | 0.1574 | 0.1469 | 0.0016 | 0.0279 | 0.0203 | 0.014 | 0.0055 | 0.5769 | 0.2569 | 0.7111 | 34.79 | 8309.4523 | 38.55 | 9207.5133 | 50.16 | -21 | -16 |  |  |  | 82486
30 | 94.6797 | 3.1154 | 1.0028 | 0.1588 | 0.1495 | 0.0016 | 0.0288 | 0.0212 | 0.0149 | 0.0049 | 0.5701 | 0.2524 | 0.7111 | 34.8 | 8311.8408 | 38.55 | 9207.5133 | 50.17 | -21.2 | -16 |  |  | відсут. | 87370
31 | 94.621 | 3.1607 | 1.0153 | 0.162 | 0.1533 | 0.0058 | 0.0295 | 0.0217 | 0.0163 | 0.0047 | 0.5586 | 0.251 | 0.7118 | 34.84 | 8321.3946 | 38.59 | 9217.0671 | 50.2 | -21.2 | -16.4 |  |  |  | 55220
Головний інженер Лубенського ЛВУМГ В.П Сирота ___________________ 31.05.2016 р.
В.о. керівника лабораторії ВХАЛ Гребінківського ПМ Л.П. Борсук ___________________ 31.05.2016 р.