## паспорт ФХП Прогрес
Вимірювальна хіміко-аналітична лабораторія
Гребінківського ПМ Лубенського ЛВУМГ
свідоцтво про атестацію № 200-15, чинне до 31.12.2018р.
ПАСПОРТ ФІЗИКО-ХІМІЧНИХ ПОКАЗНИКІВ ПРИРОДНОГО ГАЗУ № 15-49
переданого ПАТ "УКРТРАНСГАЗ", філія УМГ "КИЇВТРАНСГАЗ", Лубенським ЛВУМГ та прийнятого ПАТ "ЧЕРКАСИГАЗ"
по газопроводу ПРОГРЕС
за період з 1 травня по 31 травня 2016 року
Число місяця | Компонентний склад, % об. | [11 empty] | Густина, кг/м3 | Теплота згоряння нижча, МДж/м3 | теплота зоряння нижча ккал/м³ | Теплота згоряння вища, МДж/м3 | Теплота згоряння вища ккал/м³ | Число Воббе вище, МДж/м3 | Температура точки роси вологи (Р = 3.92 МПа), ºС | Температура точки роси вуглеводнів, ºС | Масова концентрація сірководню, г/м3 | Масова концентрація меркаптанової сірки, г/м3 | Маса механічних домішок, г/м3 | Добова витрата газу, тис. м³ | Сумарна витрата газу за місяць, тис. м³
| метан | етан | пропан | ізо-бутан | н-бутан | нео-пентан | ізо-пентан | н-пентан | гексани та вищі | кисень | азот | діоксид вуглецю
при 20 ºС, 101,325 кПа
4 | 94.9681 | 2.9023 | 0.9246 | 0.1481 | 0.1409 | 0.0013 | 0.0273 | 0.0199 | 0.0166 | 0.0048 | 0.6171 | 0.229 | 0.7086 | 34.68 | 8283.1793 | 38.42 | 9176.4633 | 50.1 | -22.8 | -17 |  |  |  | 61532 | 690607
5 | 94.9387 | 2.9345 | 0.9312 | 0.1487 | 0.1408 | 0.0007 | 0.0267 | 0.0195 | 0.0152 | 0.005 | 0.6091 | 0.2298 | 0.7087 | 34.69 | 8285.5677 | 38.44 | 9181.2402 | 50.11 | -22.3 | -18.4 |  |  |  | 23740
6 | перекачка по УПУ
10 | перекачка по УПУ
11 | 94.2838 | 3.3376 | 1.0909 | 0.1707 | 0.1613 | 0.0014 | 0.0292 | 0.0213 | 0.0152 | 0.0046 | 0.5887 | 0.2953 | 0.7145 | 34.9 | 8335.7254 | 38.66 | 9233.7864 | 50.2 | -21 | -16.4 |  |  | відсут. | 85052
12 | 94.1869 | 3.4379 | 1.1033 | 0.1728 | 0.1596 | 0.0011 | 0.029 | 0.0207 | 0.0139 | 0.0048 | 0.5743 | 0.2957 | 0.7151 | 34.94 | 8345.2792 | 38.7 | 9243.3402 | 50.23 | -21.4 | -16.4 |  |  |  | 93092
13 | 94.3877 | 3.3131 | 1.0582 | 0.166 | 0.1538 | 0.0015 | 0.0281 | 0.0201 | 0.0142 | 0.0047 | 0.5763 | 0.2764 | 0.7134 | 34.88 | 8330.9485 | 37.64 | 8990.1634 | 50.2 | -21.5 | -16.6 |  |  |  | 97118
16 | 94.9173 | 2.9768 | 0.9465 | 0.15 | 0.1402 | 0.0016 | 0.0266 | 0.0191 | 0.0135 | 0.0048 | 0.5723 | 0.2314 | 0.709 | 34.72 | 8292.7331 | 38.47 | 9188.4056 | 50.14 | -21.6 | -16.4 |  |  |  | 97586
17 | 94.7457 | 3.089 | 0.9832 | 0.1553 | 0.1452 | 0.0015 | 0.027 | 0.0195 | 0.0124 | 0.0047 | 0.5727 | 0.2439 | 0.7104 | 34.77 | 8304.6754 | 38.52 | 9200.3479 | 50.16 | -21 | -16.2 | < 0,006 | < 0,02 |  | 97429
18 | 94.8035 | 3.0463 | 0.9723 | 0.1537 | 0.1442 | 0.0011 | 0.0272 | 0.0194 | 0.014 | 0.005 | 0.5736 | 0.2396 | 0.71 | 34.76 | 8302.287 | 38.51 | 9197.9595 | 50.16 | -21.2 | -16.4 |  |  |  | 66192
19 | 94.8644 | 3.0059 | 0.9585 | 0.1514 | 0.1417 | 0.004 | 0.0265 | 0.0191 | 0.0145 | 0.0046 | 0.572 | 0.2373 | 0.7095 | 34.74 | 8297.51 | 38.49 | 9193.1825 | 50.15 | -21.6 | -16.6 |  |  |  | 7602
20 | перекачка по УПУ
23 | 95.1966 | 2.7972 | 0.8903 | 0.1416 | 0.1329 | 0.0016 | 0.0258 | 0.0187 | 0.0142 | 0.0046 | 0.5653 | 0.211 | 0.7067 | 34.64 | 8273.6254 | 38.38 | 9166.9095 | 50.11 | -21.7 | -16.4 |  |  |  | 12200
24 | перекачка по УПУ
25 | перекачка по УПУ
26 | перекачка по УПУ
27 | перекачка по УПУ
30 | перекачка по УПУ
31 | 94.6209 | 3.1607 | 1.0153 | 0.162 | 0.1533 | 0.0058 | 0.0295 | 0.0217 | 0.0163 | 0.0047 | 0.5586 | 0.251 | 0.7118 | 34.84 | 8321.3946 | 38.59 | 9217.0671 | 50.2 | -21.2 | -16.4 |  |  |  | 49064
Головний інженер Лубенського ЛВУМГ В.П Сирота ___________________ 31.05.2016 р.
В.о. керівника лабораторії ВХАЛ Гребінківського ПМ Л.П. Борсук ___________________ 31.05.2016 р.