## ПАТ "Кременчукгаз"
| ПАТ "Укртрансгаз" | [11 empty] | Вимірювальна хіміко-аналітична лабораторія Кременчуцького ЛВУМГ
| Філія "УМГ "Черкаситрансгаз" | [11 empty] | свідоцтво про атестацію № 0612 КФ чинне до 20.06.2019
Кременчуцьке ЛВУМГ
ПАСПОРТ ФІЗИКО-ХІМІЧНИХ ПОКАЗНИКІВ ПРИРОДНОГО ГАЗУ №15-5
переданого Кременчуцьким ЛВУМГ та прийнятого ПАТ "Кременчукгаз" Полтавської області
перелік ГРС, на які поширюються результати контролю: ПВВГ Бурти, ГРС Запсілля, ГРС Власівка, ГРС Білецьківка
по газопроводу "Єлець - Кременчук - Кривий Ріг"
за травень 2016р.
Число місяця | Компонентний склад, % об. | [11 empty] | при 20°С; 101,325 кПа
| Метан, С1 | Етан, С2 | Пропан, С3 | Ізо - бутан, С4 | Н - бутан, С4 | нео-пентан, нео-С5 | ізо-пентан, і-С5 | н-пентан, н-С5 | гексани та вищі, С6+ | Кисень, О2 | Азот, N2 | Діоксид вуглецю, CО2 | Густина | Теплота згоряння НИЖЧА | Теплота згоряння НИЖЧА | Теплота згоряння ВИЩА | Теплота згоряння ВИЩА | Число ВОББЕ вище | Число ВОББЕ вище | Температура точки роси за вологою (Р=3,92 МПа) | Масова концентрація сірководню | Масова концентрація меркаптанової сірки | Маса механічних домішок
| % | % | % | % | % | % | % | % | % | % | % | % | кг/м3 | МДж/м3 | ккал/м3 | МДж/м3 | ккал/м3 | МДж/м3 | ккал/м3 | °С | г/м3 | г/м3 | г/м3
04 | 94.802 | 3.02 | 0.953 | 0.153 | 0.144 | 0.002 | 0.027 | 0.019 | 0.012 | 0.006 | 0.626 | 0.236 | 0,7096 | 34,71 | 8 291 | 38,48 | 9 190 | 50,13 | 11 972 | -20,1
10 | 94.448 | 3.245 | 1.035 | 0.162 | 0.151 | 0.002 | 0.027 | 0.019 | 0.011 | 0.008 | 0.611 | 0.281 | 0,7127 | 34,81 | 8 316 | 38,59 | 9 216 | 50,17 | 11 982 | -18,2
16 | 95.079 | 2.889 | 0.909 | 0.144 | 0.134 | 0.002 | 0.025 | 0.017 | 0.01 | 0.006 | 0.569 | 0.216 | 0,7074 | 34,66 | 8 278 | 38,42 | 9 176 | 50,14 | 11 974 | -19,0
23 | 95.173 | 2.826 | 0.887 | 0.141 | 0.131 | 0.002 | 0.025 | 0.017 | 0.01 | 0.006 | 0.571 | 0.211 | 0,7066 | 34,62 | 8 270 | 38,39 | 9 168 | 50,12 | 11 970 | -18,5
30 | 95.018 | 2.91 | 0.923 | 0.148 | 0.139 | 0.001 | 0.027 | 0.019 | 0.012 | 0.006 | 0.577 | 0.22 | 0,7080 | 34,68 | 8 283 | 38,45 | 9 182 | 50,15 | 11 976 | -18,2 | <0,001 | <0,001 | 0
| е22 | 23 | 24 | 25 | 26 | 27 | 28 | 29 | 30 | 31 | 32 | 33 | 39 | 40 | 41 | 42 | 43 | 44 | 46 | 37 | 36 | 35
| Начальник управління Кременчуцького ЛВУМГ | [8 empty] | Кучерук В. М. | [7 empty] | 01.06.2016р.
| Керівник підрозділу підприємства, якому підпорядкована лабораторія | [8 empty] | П. І. Б. |  |  |  | підпис |  |  |  | дата
| Начальник лабораторії ВХАЛ | [8 empty] | Доброчинська І. Д. | [7 empty] | 01.06.2016р.
| Лабораторія, де здійснювались вимірювання газу | [8 empty] | П. І. Б. |  |  |  | підпис |  |  |  | дата