## ПАТ "Полтавагаз"
| ПАТ "Укртрансгаз" | [11 empty] | Вимірювальна хіміко-аналітична лабораторія Кременчуцького ЛВУМГ
| Філія "УМГ "Черкаситрансгаз" | [11 empty] | свідоцтво про атестацію № 0612 КФ чинне до 20.06.2019
Кременчуцьке ЛВУМГ
ПАСПОРТ ФІЗИКО-ХІМІЧНИХ ПОКАЗНИКІВ ПРИРОДНОГО ГАЗУ №15-9
переданого Кременчуцьким ЛВУМГ та прийнятого ПАТ "Полтавагаз" Полтавської області
перелік ГРС, на які поширюються результати контролю: КС-15 ГРС Коновалівка
по газопроводу "Союз"
за травень 2016р.
Число місяця | Компонентний склад, % об. | [11 empty] | при 20°С; 101,325 кПа
| Метан, С1 | Етан, С2 | Пропан, С3 | Ізо - бутан, С4 | Н - бутан, С4 | нео-пентан, нео-С5 | ізо-пентан, і-С5 | н-пентан, н-С5 | гексани та вищі, С6+ | Кисень, О2 | Азот, N2 | Діоксид вуглецю, CО2 | Густина | Теплота згоряння НИЖЧА | Теплота згоряння НИЖЧА | Теплота згоряння ВИЩА | Теплота згоряння ВИЩА | Число ВОББЕ вище | Число ВОББЕ вище | Температура точки роси за вологою (Р=3,92 МПа) | Масова концентрація сірководню | Масова концентрація меркаптанової сірки | Маса механічних домішок
| % | % | % | % | % | % | % | % | % | % | % | % | кг/м3 | МДж/м3 | ккал/м3 | МДж/м3 | ккал/м3 | МДж/м3 | ккал/м3 | °С | г/м3 | г/м3 | г/м3
04 | 95.66 | 2.411 | 0.745 | 0.119 | 0.114 | 0.002 | 0.023 | 0.017 | 0.011 | 0.009 | 0.711 | 0.178 | 0,7021 | 34,37 | 8 210 | 38,12 | 9 104 | 49,93 | 11 924 | -15,2
10 | 95.186 | 2.721 | 0.854 | 0.135 | 0.13 | 0.002 | 0.025 | 0.018 | 0.012 | 0.008 | 0.695 | 0.214 | 0,7062 | 34,54 | 8 249 | 38,29 | 9 145 | 50,01 | 11 944 | -13,7
16 | 95.084 | 2.836 | 0.879 | 0.139 | 0.131 | 0.002 | 0.025 | 0.018 | 0.01 | 0.006 | 0.65 | 0.22 | 0,7070 | 34,59 | 8 263 | 38,35 | 9 160 | 50,06 | 11 956 | -16,2
23 | 95.203 | 2.732 | 0.849 | 0.135 | 0.126 | 0.002 | 0.025 | 0.017 | 0.01 | 0.008 | 0.679 | 0.214 | 0,7060 | 34,54 | 8 249 | 38,29 | 9 145 | 50,02 | 11 945 | -15,0
30 | 95.08 | 2.802 | 0.891 | 0.141 | 0.133 | 0.003 | 0.026 | 0.018 | 0.011 | 0.008 | 0.671 | 0.216 | 0,7072 | 34,59 | 8 262 | 38,35 | 9 159 | 50,05 | 11 954 | -14,6 | <0,001 | <0,001 | 0
| е22 | 23 | 24 | 25 | 26 | 27 | 28 | 29 | 30 | 31 | 32 | 33 | 39 | 40 | 41 | 42 | 43 | 44 |  | 46 | 37 | 36 | 35
| Начальник управління Кременчуцького ЛВУМГ | [8 empty] | Кучерук В. М. | [7 empty] | 01.06.2016р.
| Керівник підрозділу підприємства, якому підпорядкована лабораторія | [8 empty] | П. І. Б. |  |  |  | підпис |  |  |  | дата
| Начальник лабораторії ВХАЛ | [8 empty] | Доброчинська І. Д. | [7 empty] | 01.06.2016р.
| Лабораторія, де здійснювались вимірювання газу | [8 empty] | П. І. Б. |  |  |  | підпис |  |  |  | дата