## Лист1
ПАТ "УКРТРАНСГАЗ"
Філія "УМГ"ЛЬВІВТРАНСГАЗ"
Рівненське ЛВУМГ
Вимірювальна хіміко-аналітична лабораторія
Свідоцтво про атестацію № РТ 0031/2015 дійсне до 22.04.2020 р.
ПАСПОРТ 16-3 ФІЗИКО-ХІМІЧНИХ ПОКАЗНИКІВ ПРИРОДНОГО ГАЗУ
переданого Рівненським ЛВУМГ та прийнятого АГНКС ТОВ "Ареті-Хмельницький",ТОВ "Ролшип",ПАТ "Рівнегаз",ПАТ "Азот",по газопроводу Турійськ-Луцьк-Рівне від ГРС: Котів, Любомирка, Костопіль, Березно, Малинськ, Степань, Катеринівка, Сарни, Деражне, Тинне, Азот за період з 04.05.2016р. по 30.05.2016р.
Число місяця | Компонентний склад, % мол. | [11 empty] | при 20°С; 101,325 кПа | [5 empty] | Температура точки роси вологи (Р=3.92 Мпа), ºС | Температура точки роси вуглеводнів, ºС | Маса механічних домішок, г/м³ | Масова концентрація меркаптанової сірки, г/м³ | Масова концентрація сірководню, г/м³ | Об'єм газу м³
| метан C1 | етан C2 | пропан C3 | ізо-бутан i-C4 | н-бутан н C4 | нео-пентан нео-C5 | ізо-пентан i-C5 | н-пентан н-C5 | гексани та вищі C6+ | Кисень О2 | азот N2 | діоксид вуглецю CO2 | густина кг/м³ | теплота зоряння нижча МДж/м³ | теплота зоряння нижча кКал/м³ | Теплота згоряння вища МДж/м³ | Теплота згоряння вища кКал/м³ | число Воббе вище МДж/м³
2016-05-04 | 95.3639 | 2.6663 | 0.845 | 0.1376 | 0.1333 | 0.0025 | 0.0235 | 0.0215 | 0.01 | 0.0064 | 0.6185 | 0.1714 | 0.7051 | 34.57 | 8257.28 | 38.31 | 9149.9 | 50.1 | [6 empty] | 99.9999
2016-05-10 | 90.8518 | 4.5195 | 1.0181 | 0.1166 | 0.1709 | 0.0019 | 0.0494 | 0.0382 | 0.0183 | 0.0062 | 1.473 | 1.7361 | 0.742 | 34.41 | 8217.85 | 38.1 | 9100.15 | 48.57 | [6 empty] | 100 | ОК
2016-05-16 | 89.8902 | 4.9458 | 1.0531 | 0.1137 | 0.1773 | 0.0021 | 0.0526 | 0.0479 | 0.0173 | 0.0059 | 1.6371 | 2.0569 | 0.7498 | 34.39 | 8213.84 | 38.08 | 9094.35 | 48.28 | [6 empty] | 99.9999
2016-05-23 | 93.8301 | 3.3221 | 0.9135 | 0.1355 | 0.1388 | 0.0017 | 0.027 | 0.0261 | 0.0163 | 0.0048 | 0.9167 | 0.6675 | 0.7174 | 34.53 | 8247.94 | 38.26 | 9137.43 | 49.6 | [6 empty] | 100.0001
2016-05-30 | 91.5464 | 4.2475 | 0.9998 | 0.1238 | 0.1615 | 0.0016 | 0.0447 | 0.037 | 0.0176 | 0.0051 | 1.3188 | 1.4961 | 0.7364 | 34.45 | 8227.95 | 38.15 | 9112.2 | 48.82 |  |  | не визн. | не визн. | не визн. | 5139822 | 99.9999
Всього
| Начальник управління | [8 empty] | Олійник І.Я. | [6 empty] | 01.06.2016 р.
| Підрозділу підприємства, якому підпорядкована ХАЛ | [8 empty] | прізвище |  |  |  | підпис |  |  |  | дата
| Керівник лабораторії .2016р | [8 empty] | Кузьмін А.Б. | [6 empty] | 01.06.2016 р.
| ХАЛ, де здійснювались аналізи газу | [8 empty] | прізвище |  |  |  | підпис |  |  |  | дата