## Лист1
ПАТ "УКРТРАНСГАЗ"
Філія "УМГ"ЛЬВІВТРАНСГАЗ"
Рівненське ЛВУМГ
Вимірювальна хіміко-аналітична лабораторія
Свідоцтво про атестацію № РТ 0031/2015 дійсне до 22.04.2020 р.
ПАСПОРТ 16-4 ФІЗИКО-ХІМІЧНИХ ПОКАЗНИКІВ ПРИРОДНОГО ГАЗУ
переданого Рівненським ЛВУМГ та прийнятого ПАТ "Рівнегаз",по газопроводу Коростень - Рокитне і газопроводу Рокитне - Дубровиця від ГРС: Рокитне,Карпилівка,Федорівка,Дубровиця за період з 04.05.2016р. по 30.05.2016р.
Число місяця | Компонентний склад, % мол. | [13 empty] | при 20°С; 101,325 кПа | [5 empty] | Температура точки роси вологи (Р=3.92 Мпа), ºС | Температура точки роси вуглеводнів, ºС | Маса механічних домішок, г/м³ | Масова концентрація меркаптанової сірки, г/м³ | Масова концентрація сірководню, г/м³ | Об'єм газу м³
| метан C1 | етан C2 | пропан C3 | ізо-бутан i-C4 | н-бутан н C4 | нео-пентан нео-C5 | ізо-пентан i-C5 | н-пентан н-C5 | гексани та вищі C6+ | Кисень О2 | азот N2 | діоксид вуглецю CO2 | Водень H2 | Гелій He | густина кг/м³ | теплота зоряння нижча МДж/м³ | теплота зоряння нижча кКал/м³ | Теплота згоряння вища МДж/м³ | Теплота згоряння вища кКал/м³ | число Воббе вище МДж/м³
2016-05-04 | 90.1383 | 4.8029 | 0.9373 | 0.1098 | 0.1661 | 0.0029 | 0.0494 | 0.0464 | 0.018 | 0.0061 | 1.6017 | 2.1211 |  |  | 0.7479 | 34.27 | 8184.65 | 37.95 | 9063 | 48.18 | [6 empty] | 100 | ОК
2016-05-10 | 90.734 | 4.612 | 0.936 | 0.109 | 0.156 | 0.01 | 0.045 | 0.034 | 0.03 | 0 | 1.474 | 1.814 | 0.002 | 0.044 | 0.7422 | 34.34 | 8202.39 | 38.05 | 9087.42 | 48.47 | [6 empty] | 99.954
2016-05-16 | 90.4613 | 4.6325 | 0.9336 | 0.1106 | 0.1553 | 0.0013 | 0.0454 | 0.0419 | 0.013 | 0.0044 | 1.5461 | 2.0547 |  |  | 0.7452 | 34.24 | 8177.47 | 37.91 | 9055.7 | 48.23 | [6 empty] | 100.0001
2016-05-23 | 90.461 | 4.6291 | 0.9314 | 0.1108 | 0.154 | 0.0018 | 0.0454 | 0.0397 | 0.0185 | 0.0057 | 1.5524 | 2.0503 |  |  | 0.7452 | 34.24 | 8177.8 | 37.92 | 9056.04 | 48.23 | [6 empty] | 100.0001
2016-05-30 | 90.4984 | 4.5846 | 0.9316 | 0.1114 | 0.1553 | 0.0022 | 0.0441 | 0.0404 | 0.0169 | 0.0102 | 1.5944 | 2.0105 |  |  | 0.7447 | 34.23 | 8174.32 | 37.9 | 9052.29 | 48.22 |  |  | не визн. | не визн. | не визн. | 1431402 | 100 | ОК
Всього
| Начальник управління | [8 empty] | Олійник І.Я. | [8 empty] | 01.06.2016 р.
| Підрозділу підприємства, якому підпорядкована ХАЛ | [8 empty] | прізвище | [5 empty] | підпис |  |  |  | дата
| Керівник лабораторії | [8 empty] | Кузьмін А.Б. | [8 empty] | 01.06.2016 р.
| ХАЛ, де здійснювались аналізи газу | [8 empty] | прізвище | [5 empty] | підпис |  |  |  | дата