## Лист1
ПАТ "УКРТРАНСГАЗ"
Філія "УМГ"ПРИКАРПАТТРАНСГАЗ"
Богородчанське ЛВУМГ
Вимірювальна хіміко-аналітична лабораторія
Свідоцтво про атестацію № ІФ 760 дійсне до 12 червня 2019 р.
ПАСПОРТ ФІЗИКО-ХІМІЧНИХ ПОКАЗНИКІВ ПРИРОДНОГО ГАЗУ
переданого Богородчанським ЛВУМГ та прийнятого ПАТ "Тернопільгаз"
ГРС-Улашківці
з газопроводу "Прогрес" за період з 04.05.2016 р. по 05.06.2016 р.
Число місяця | Компонентний склад, % мол. | [11 empty] | при 20°С; 101,325 кПа |  |  |  | Температура точки роси вологи (Р=3.92 Мпа), ºС | Маса механічних домішок, мг/м³ | Масова концентрація меркаптанової сірки, мг/м³ | Масова концентрація сірководню, мг/м³
| метан C1 | етан C2 | пропан C3 | ізо-бутан i-C4 | н-бутан н-C4 | нео-пентан нео-C5 | ізо-пентан i-C5 | н-пентан н-C5 | гексани та вищі C6+ | Кисень О2 | азот N2 | діоксид вуглецю CO2 | густина кг/м³ | теплота зоряння нижча МДж/м³ | теплота зоряння нижча кКал/м³ | число Воббе вище МДж/м³
4 | 94.8644 | 2.9501 | 0.9535 | 0.1529 | 0.1485 | 0.0042 | 0.028 | 0.0197 | 0.0124 | 0.0034 | 0.6282 | 0.2347 | 0.7095 | 34.7124 | 8290.9143 | 50.1318 | -20.1 |  |  |  | 100 | ОК
10 | 94.6693 | 3.0439 | 1.0159 | 0.1608 | 0.1619 | 0.0034 | 0.0288 | 0.0209 | 0.0121 | 0.0034 | 0.6197 | 0.2599 | 0.7114 | 34.7812 | 8307.3469 | 50.1594 | -19.7 | не виявлено |  |  | 100 | ОК
16 | 94.8994 | 2.979 | 0.9451 | 0.1497 | 0.1432 | 0.0028 | 0.027 | 0.0189 | 0.0105 | 0.0032 | 0.5875 | 0.2337 | 0.7091 | 34.7173 | 8292.0846 | 50.1543 | -19.3 |  | 0.138 | 0.085 | 100 | ОК
23 | 95.0901 | 2.8502 | 0.9025 | 0.1424 | 0.1362 | 0.0025 | 0.0257 | 0.0177 | 0.0084 | 0.004 | 0.5922 | 0.2281 | 0.7074 | 34.6448 | 8274.7683 | 50.1122 | -20.5 |  |  |  | 100 | ОК
30 | 94.853 | 2.9717 | 0.9571 | 0.1532 | 0.1479 | 0.0072 | 0.028 | 0.0197 | 0.0073 | 0.0033 | 0.611 | 0.2406 | 0.7095 | 34.7199 | 8292.7056 | 50.1402 | -20.2 |  |  |  | 100 | ОК
Об'єм природного газу, який відповідає даному паспорту ФХП для ГРС-Улашківці, у травні становить 48 097 м³.
| Заступник начальника Богородчанського ЛВУМГ | [9 empty] | В. Басистюк |  |  |  |  | 03.06.2016 р.
| Хімік ВХАЛ Богородчанського ЛВУМГ | [9 empty] | Н.Сапіжак |  |  |  |  | 03.06.2016 р.

## Отчет о совместимости
Отчет о совместимости для Пролетарка червень закачка 2012.xls
Дата отчета: 13.06.2012 15:12
Некоторые свойства данной книги не поддерживаются более ранними версиями Excel. Открытие книги в более ранней версии Excel или ее сохранение в формате более ранней версии приведет к потере или ограничению функциональности этих свойств.
Несущественная потеря точности | Число экземпляров | Версия
Некоторые ячейки или стили в этой книге содержат форматирование, не поддерживаемое выбранным форматом файла. Эти форматы будут преобразованы в наиболее близкий из имеющихся форматов. | 14 | Excel 97-2003